## Rekapitulacija SI
4.9. STROJNE INSTALACIJE IN OPREMA - BRATUŠEVA DOMAČIJA
REKAPITULACIJA STROŠKOV
1 | Kotlovnica | 0
2 | Stanovanje 1 | 0
3 | Stanovanje 2 | 0
4 | Stanovanje 3 | 0
5 | Stanovanje 4 | 0
6 | Vodovodni priključek | 0
| SKUPAJ | 0
| DDV 22% | 0
| SKUPAJ z DDV | 0

## Kotlovnica
Št.post. | Dolgi tekst | EM | Količina | e/c | Znesek
4.9. STROJNE INSTALACIJE IN OPREMA - KOTLOVNICA-OBJEKT KOZOLEC
1.1. KOTLOVNICA
001.01. | Uplinjevalni kotel na polena, iz jeklene pločevine, z modularno, sestavljeno zgorevalnokomoro z visoko odpornostjo na obrabo, iz ognjevarne inox pločevine,, odporna na agresivne pline, dvojni nadzor zgorevanja z lambda sondo, z upravljalno enoto na dotik za nadzor delovanja kotla, krmiljenje dovoda predgretega primarnega in sekundarnega zraka z zvezno kmiljeim ventilatorjem, z dimniškim priključkom z zgornje strani, z integirano vremensko vodeno regulacijo kotla, skupja z vsem potrebnim montažnim materialom. TEhnični podatki: Nazivna izhodna toplotna moč kotla: 13,4 do 29,9 kW Nazvina pogonska moč kotla: 14,7-32,5kW Tip goriva: polena dolžine do 56 cm, klasa A.C2 po EN303-5 Dovoljena vlažnost polen: 15-25% Vsebina vode v kotlu: 130l Temp. ogr. vode: 60-87 stC-nastavljivo Min. povratna temp. ogr. vode: 45 stC Teža kotla: 519kg Dimenzije: 588x1019x1596mm El. raba energije: 53W Masni tok dimnih plinov: 0,0084 do 0,018 kg/s Temp. dimnih plinov: 132 - 168 stC Prikljućek dimnika: fi130mm Izkoristek kotla: 92% kot npr. Windhager tip LOGWIN Premium touch 300-LWP300T z vremensko vodeno regulacijo MES INFINITY tOVARNIŠKO je priloženo: 1x zunanje temp. tipalo, nležno temp. tipalo, potopno temp. tipalo, 2x potopno temp. tipalo za hranilnik toplote.
|  | kos | 1 |  | 0
001.02. | Set za dvig temperature povratne ogrevne vode v kotel, sestavljen iz obtočne črpalke DN25, termometra, tropotnega reg. ventila s pogonom, multifunkcijsi zaporni ventili, izolacija iz trdega stiropora kot nopr Windhager SKRHM
|  | kos | 1 |  | 0
001.03. | REgulator vleka kotla Windhager EZR050-DN130
|  | kos | 1 |  | 0
001.04. | Zagon uplinjevalnega kotla na polena
|  | kos | 1 |  | 0
001.05. | Termično varovalo kotla na polena, sestavljeno iz temp. regulatorja brez pomožne energije s kapilarnim temp. tipalom z nastavitvijo odpiranja hladne vode pri 95 stC, krogelno pipo, lovilnikaa nesnage, lijaka za odvod hladilne vode v odtok, čistilnega T-kosa, skupaj z montažnim materialom
|  | kos | 1 |  | 0
001.06. | Kotlovska varnostna skupina, sestavljena iz varnostnega ventila DN25, tlak odpiranja 3 bar, manometra in odzračevalca kot npr Kovina Herz tipn KG115
|  | kos | 1 |  | 0
001.07. | Dimna cev za priključek kotla na dimnik, valjaste oblike, z varjenimi spoji, izdelana iz nerjavne pločevine ___, debeline 3,0 mm, nazivni premer 130 mm. Vklj. z lokom in čistilno odprtino. Dolžina 1000 mm.
|  | kos | 1 |  | 0
001.08. | Vertikalni dimnik samonosilni, dimna cev iz nerjavne pločevine AISI 304 vključno s kapo, čistilno odprtino in odvodom kondenzata ter temeljno ploščo, nazivni premer 150 mm, s priključkom DN130 višina Hkoristna=5,5 m Hcel=7,6m
|  | kos | 1 |  | 0
001.09. | Hranilnik ogrevne vode, brez toplotnega izmenjevalca, pokončne izvedbe, izdelan iz kvalitetnega jekla v skladu z EN10025 skupaj z izolacijskim plaščem iz mehke PU pene debeline 100mm. Hranilnik ima 8 priključkov dimenzije DN40(6/4") pod kotom 100 stopinj. Delovno območje 3 bar, 95 stC. Teža 155kg-prazen. Dimenzije fi1050mm, H=2100mm V=1000 l kot npr Vselect PSM1050
|  | kos | 2 |  | 0
001.10. | Membranska tlačna ekspanzijska posoda, proizv. ZILMET, za zaprte sisteme ogrevanja ali hlajenja, po EN 12828, maks. delovni tlak 6,0 bar, stoječa izvedba, volumen posode je 300 l.
|  | kos | 1 |  | 0
001.11. | Krogelna pipa z varovalom proti nepooblaščenem posluževanju po DIN 4751/2, s polnim prehodom, z notranjim navojnim priključkom, okrov iz medi, s kapo, PN 16, DN 25
|  | kos | 1 |  | 0
001.12. | Membranska tlačna ekspanzijska posoda, proizv. REFLEX tip N, za zaprte sisteme ogrevanja ali hlajenja, po EN 12828, maks. delovni tlak 3,0 bar, volumen posode je 18 l.
|  | kos | 1 |  | 0
001.13. | Krogelna pipa z varovalom proti nepooblaščenem posluževanju po DIN 4751/2, s polnim prehodom, z notranjim navojnim priključkom, okrov iz medi, s kapo, PN 16, DN 20
|  | kos | 1 |  | 0
001.14. | Lovilnik nesnage SA25 z magnetnim vložkom, v obliki lonca, vključno s čepom za praznjenje in priključkom za odzračevanje, z navojnim priključkom, okrov iz medi, s sitom iz nerjavnega jekla, PN 10, DN 32
|  | kos | 1 |  | 0
001.15. | Lovilnik nesnage, s poševnim sedežem, z navojnim priključkom, okrov iz medi, s sitom iz nerjavnega jekla, PN 16, DN 40
|  | kos | 1 |  | 0
001.16. | Krogelna pipa, s polnim prehodom, z notranjim navojnim priključkom, okrov iz medi, z ročico za odpiranje, PN 6, DN 40
|  | kos | 3 |  | 0
001.17. | Krogelna pipa, s polnim prehodom, z notranjim navojnim priključkom, okrov iz medi, z ročico za odpiranje, PN 6, DN 32
|  | kos | 9 |  | 0
001.18. | Protipovratni ventil z notranjim navojnim priključkom, za vodoravno ali navpično montažo, okrov iz medi, ravne oblike, PN 16, DN 32 (R 1 1/4)
|  | kos | 2 |  | 0
001.19. | Krogelna pipa za praznjenje, z zaporno kapo na verižici, vključno z vijačnim spojem za gibko cev, okrov iz medi, PN 10, DN 15
|  | kos | 8 |  | 0
001.20. | Obtočna črpalka za ogrevanje ali hlajenje -pretok 2 m3/h, -tlačna višina 60 kPa, z brezstopenjsko elektronsko regulacijo števila vrtljajev in vgrajenim elektronskim krmiljenjem za povezavo na CNS z modulom MOD BUS, proizv. WILO tip Yonos pico 1 25/1-8 130 -priključna napetost 1x230V, -el. priključna moč 7÷80 W, nazivni tlak v okrovu PN 6, z navojnim priključkom, vključno z vijačnimi spoji DN 25
|  | kos | 2 |  | 0
001.21. | Avtomatski odzračevalnik, s plovcem iz plastike, s protipovratnim elementom in zaporno pipo, okrov iz medi, PN 16, z navojnim priključkom R 1/2
|  | kos | 8 |  | 0
001.22. | Termometer s kazalcem, bimetalni, okrov in nosilni obroč iz jekla, lakiran, premer okrova 100 mm, potopna cev aksialna, iz medi, navojni priključek R 1/2, merilno območje 0 do 120°C, merilna natančnost 2% od vrednosti skale.
001.23. | Manometer, vzmetni cevni, razred točnosti 1.6, premer okrova 63 mm, priključek R 1/4, radialno navzdol, vključno z manometersko pipo, merilno območje 0 do 6,0 bar.
|  | kos | 10 |  | 0
001.24. | Cevovodi iz preciznih jeklenih cevi, varjenih EN 10305-3 (DIN 2394), pocinkanih, mat. nelegirano jeklo 1.0308, spajanje s stisljivimi fitingi, vključno s fazonskimi kosi, vklj. cevnimi pritrdili, izoliranimi pred prenosom zvoka po trdnih telesih, proizv. VIEGA tip Prestabo, zun. premer 42 x 1,5 mm.
|  | kos | 2 |  | 0
001.25. | Enako, razen zun. premer 35 x 1,5 mm.
|  | m | 20 |  | 0
001.26. | Cevovodi iz preciznih jeklenih cevi, varjenih EN 10305-3 (DIN 2394), pocinkanih, mat. nelegirano jeklo 1.0308, spajanje s stisljivimi fitingi, vključno s fazonskimi kosi, vklj. cevnimi pritrdili, izoliranimi pred prenosom zvoka po trdnih telesih, proizv. VIEGA tip Prestabo, zun. premer 28 x 1,2 mm. | m | 12 |  | 0
001.27. | Enako, razen zun. premer 22 x 1,2 mm. | m | 12 |  | 0
001.28. | Cevovodi iz preciznih jeklenih cevi, varjenih EN 10305-3 (DIN 2394), pocinkanih, mat. nelegirano jeklo 1.0308, spajanje s stisljivimi fitingi, vključno s fazonskimi kosi, vklj. cevnimi pritrdili, izoliranimi pred prenosom zvoka po trdnih telesih, proizv. VIEGA tip Prestabo, zun. premer 18 x 1,2 mm.
|  | m | 6 |  | 0
001.29. | Toplotna izolacija cevovodov, izvedena iz gibkih cevi iz sintetičnega kavčuka, območje uporabe 0 do 105°C, koefic. parozapornosti min. 3000, proizv. ___, debelina ___, za premer cevi 42 mm. | m | 20 |  | 0
001.30. | Enako, razen debelina 32 mm, za premer cevi 35 mm. | m | 45 |  | 0
001.31. | Toplotna izolacija cevovodov, izvedena iz gibkih cevi iz sintetičnega kavčuka, območje uporabe 0 do 105°C, koefic. parozapornosti min. 3000, proizv. ARMACELL tip ITS, debelina 19 mm, za premer cevi 28 mm.
|  | m | 12 |  | 0
001.32. | Enako, razen debelina 19 mm, za premer cevi 22 mm. | m | 12 |  | 0
001.33. | Označevalna tablica, iz umetne mase z vstavljenim napisnim lističem, višina 55 mm, širina 105 mm. Na nosilcu s priteznim trakom. Pritrditev na cevovod.
|  | kos | 20 |  | 0
001.34. | Regulacija in nastavitev sistema za ogrevanje, | pš | 1 |  | 0
001.35. | Pripravljalna in zaključna dela za vse opisane storitve. Vključno tlačni preizkus. | pš | 1 |  | 0
001.36. | Splošni, manipulativni, zavarovalni in transportni stroški. | % | 3 |  | 0
Skupaj |  |  |  |  | 0
1. STROJNE INSTALACIJE IN OPREMA
1.2. VOKA
001.01. | Umivalnik iz sanitarne keramike, proizv. CATALANO tip NEW ZERO, s prelivom, brez luknje za armaturo, velikost umivalnika 50x50 cm, barvni odtenek bel. Pritrditev z vijaki.
|  | kos | 1 |  | 0
001.02. | Stenski iztočni ventil za umivalnik, DN 15, proizv. UNITAS tip c05, s pokromano površino. S premičnim iztokom S oblike, s perlatorjem, ročaj iz plastike, pokroman.
|  | kos | 1 |  | 0
001.03. | Iztočni ventil DN 15, proizv. UNITAS, iz medenine, s pokromano površino, s pokromanim ročajem, z navojem za gibko cev R 3/4
|  | kos | 2 |  | 0
001.04. | Enoročna stoječa armatura za pomivalno korito, za pretočni bojler, proizv. UNITAS tip PROJECT 00185, s pokromano površino. Vključno z gibkimi cevmi in kotnimi ventili.
|  | kos | 1 |  | 0
001.05. | Električni tlačni akumulacijski grelnik sanitarne vode, za spodnjo montažo, vsebine 10 l, z zvočno zaščito po DIN AG I, priključne mere po DIN 44902, toplotna izolacija po DIN 44532, plašč v standardni izvedbi proizvajalca.
|  | kos | 1 |  | 0
001.06. | Varnostni komplet za električni tlačni bojler, po DIN 1988, v standardni izvedbi proizvajalca, priključek R 1/2
|  | kos | 1 |  | 0
001.07. | Odtočna garnitura za enojno pomivalno korito, s prelivom, iz plastike, odporne na vročo vodo, z odtočnim ventilom s čepom, za odprtino v koritu 52 mm, s cevnim sifonom,
|  | kos | 1 |  | 0
001.08. | Odštevalni turbinski vodomer za stanovanje, proizv. ALLMESS tip EVK-3, suhe izvedbe za vodo do 30°C, vrtljiva številčnica, poljubna vgradnja, nazivni pretok 1,5 m3/h, z dajalnikom impulzov za daljinsko odčitavanje PM+m, z navojnim priključkom R 1/2. Vklj. vijačni priključki iz medenine, pokromani. | kos | 1 |  | 0
001.09. | Krogelna pipa, za pitno vodo, z navojnim priključkom, PN 16, ohišje iz prešane medenine, z ročico, DN 20
|  | kos | 4 |  | 0
001.10. | Cevovodi iz preciznih nerjavnih varjenih cevi EN 10312-2 (DIN 2465), material 1.4521, spajanje s stisljivimi fitingi, vključno s fazonskimi kosi, vklj. cevnimi pritrdili, izoliranimi pred prenosom zvoka po trdnih telesih, proizv. VIEGA tip Sanpress, zun. premer 22 x 1,2 mm.
|  | m | 12 |  | 0
001.11. | Enako, razen zun. premer 18 x 1,0 mm. | m | 12 |  | 0
001.12. | Toplotna izolacija cevovodov, izvedena iz gibkih cevi iz sintetičnega kavčuka, območje uporabe 0 do 105°C, koefic. parozapornosti min. 3000, proizv. ARMACELL tip ITS, debelina 9 mm, za premer cevi 22 mm.
|  | m | 12 |  | 0
001.13. | Enako, razen debelina 9 mm, za premer cevi 18 mm. | m | 12 |  | 0
001.14. | Cevovodi za odpadno vodo iz cevi iz polipropilena (PP), z natičnimi obojkami, EN 1451-1, (DIN 19560-10), z vgrajenim tesnilnim obročkom, vključno s fazonskimi kosi, polaganje v poslopjih, d 50
|  | m | 6 |  | 0
001.15. | Enako, razen d 75 | m | 6 |  | 0
001.16. | Talni odtok iz plastike, s sifonom, iztok navpičen, vrsta plastike PP, priključek DN 70, rešetka iz nerjavnega jekla. Nazivne mera okvirja rešetke 150 x 150 mm.
|  | kos | 2 |  | 0
001.17. | Pripravljalna in zaključna dela za vse opisane storitve. Vključno tlačni preizkus in dezinfekcija. | pš | 1 |  | 0
001.18. | Dezinfekcija in spiranje cevovodov za vodo, z vodo, dezinfekcijsko sredstvo klor, izdaja potrdila s strani pooblaščene institucije. | pš | 1 |  | 0
001.19. | Splošni, manipulativni, zavarovalni in transportni stroški. | % | 3 |  | 0
Skupaj |  |  |  |  | 0
Skupaj vsa dela |  |  |  |  | 0

## S1
Št.post. | Dolgi tekst | EM | Količina | e/c | Znesek
4.9. STROJNE INSTALACIJE IN OPREMA-BRATUŠEVA DOMAČIJA - STANOVANJE ST01
1.1. NOTRANJA VODOVODNA INSTALACIJA IN VERTIKALNA KANALIZACIJA
001.01. | Straniščna školjka za gibalno ovirane osebe, iz sanitarne keramike, stoječa na tleh, odtok v tla, proizv. DOLOMITE tip ATLANTIS, vključno s sedežno desko s pokrovom z anatomsko obliko, školjka s splakovalnim robom, v beli barvi. Pritrditev školjke z vijaki.
|  | kos | 1 |  | 0
001.02. | Splakovalnik za WC, postavljen na školjko, iz sanitarne keramike, z izolacijo proti rosenju, splakovalna količina 3/6 l, proizv./tip GEBERIT SELNOVA, z notranjo garnituro, kotnim ventilom, priključno cevjo in veznim kosom, priključek za vodo bočno prestavljiv, barvni odtenek bel. Aktiviranje na pritisk.
|  | kos | 1 |  | 0
001.03. | Oprijemalo za invalide, za montažo ob WC školjki, proizv./tip KOIN BG0800, cev in stenski nosilec iz nerjavnega jekla, matirano brušen, pritrditev v steno, fiksno, z možnostjo preklopa, z vijaki, dolžina 75 cm, z nosilcem za toaletni papir.
|  | kos | 1 |  | 0
001.04. | Umivalnik za gibalno ovirane osebe, iz sanitarne keramike, proizv. DOLOMITE tip ATLANTIS, s prelivom in luknjo za armaturo, velikost umivalnika 67 cm, barvni odtenek bel. Pritrditev s konzolo za ročno nagibanje umivalnika.
|  | kos | 1 |  | 0
001.05. | Enoročna stoječa armatura za umivalnik, proizv. UNITAS tip FRESH 00035, s pokromano površino. Z odtočnim ventilom in vzvodom za zapiranje čepa. Vključno z gibkimi cevmi, kotnimi ventili in sifonom.
|  | kos | 1 |  | 0
001.06. | Polica z odlagalno ploščo iz stekla, dimenzija 600 x 120 mm, stenski nosilec iz medenine, pokroman, pritrditev s skritimi vijaki. Proizv./tip KOIN 1310
|  | kos | 1 |  | 0
001.07. | Ogledalo, s konzolo za nagibanje ogledala, pravokotno, (šxv) 600 x 500 mm, s hrbtno ploščo, z okvirjem iz kovine. Proizv./tip HATRIA AUTONOMY.
|  | kos | 1 |  | 0
001.08. | Oprijemalo za invalide, za montažo ob umivalniku, proizv./tip KOIN BG0802, cev in stenski nosilec iz nerjavnega jekla, matirano brušen, pritrditev v steno, fiksno, z vijaki, dolžina 75 cm
|  | kos | 1 |  | 0
001.09. | Ščetka za čiščenje WC, z odcejalno posodico iz nerjavnega jekla, prosto stoječa, proizv. KOIN tip 5801K,
|  | kos | 1 |  | 0
001.10. | Milnik za tekoče milo, proizv. KOIN, tip 9121, okrov iz medenine, pokroman, kapaciteta 0,5 l, odvzem s pritiskanjem.
|  | kos | 2 |  | 0
001.11. | Držalo za papirnate brisače, proizv. KOIN tip 2160, stenski nosilec iz medenine, pokroman, roka iz medenine, pokromana. Pritrditev s skritimi vijaki.
|  | kos | 2 |  | 0
001.12. | Vgradni umivalnik iz sanitarne keramike, vgrajen v ploščo od zgoraj, proizv. DOLOMITE tip GEMA 2 J5218, zunanja oblika kvadratna dim. 50 x 43 cm, barvni odtenek bel. Pritrditev z lepljenjem.
|  | kos | 1 |  | 0
001.13. | Enoročna stoječa armatura za umivalnik, proizv. UNITAS tip FRESH 00035, s pokromano površino. Z odtočnim ventilom in vzvodom za zapiranje čepa. Vključno z gibkimi cevmi, kotnimi ventili in sifonom.
|  | kos | 1 |  | 0
001.14. | Talna plošča v nivoju tal za tuširanje, iz sanitarnega akrila, vključno z namestitvenim ogrodjem za vgradnjo pod tuš ploščo do višine 16,5 cm, proizv. GEBERIT tip SETAPLANO, dimenzije 100 x 100 cm, tla z zaščito proti drsenju, barvni odtenek bel. Vključno z odtočno garnituro, premer 50 mm
|  | kos | 1 |  | 0
001.15. | Termostatska armatura za prho, za montažo na steno, s pokromano površino, proizv. HANSGROHE tip ECOSTAT COMFORT 13116, z ročajem, z izbiro temperature, označbo stopinj in varnostno zaporo. Vključno z gibko cevjo iz plastike, dolžine 1,6 m in ročno prho. S stenskim držalom za ročno prho.
|  | kos | 1 |  | 0
001.16. | Oprijemalo za invalide, za montažo ob tušu, proizv./tip KOIN BR900SC, cev in stenski nosilec iz nerjavnega jekla, matirano brušen, pritrditev v steno, fiksno, z vijaki, dolžina 900 mm
|  | kos | 1 |  | 0
001.17. | Odtočna garnitura za enojno pomivalno korito, s prelivom, iz plastike, odporne na vročo vodo, z odtočnim ventilom s sitom, za odprtino v koritu 90 mm, s cevnim sifonom, s priključkom za pomivalni stroj. | kos | 1 |  | 0
001.18. | Enoročna stoječa armatura za pomivalno korito, s pokromano površino. S premičnim ulitim iztokom. Vključno z gibkimi cevmi in kotnimi ventili. | kos | 1 |  | 0
001.19. | Sifon za pralni stroj, za podometno vgradnjo, okrov iz plastike, odporne na vročo vodo, s čistilno odprtino, priključek na odtok DN 50, proizv./tip HL400, s prekrivno ploščo iz nerjavnega jekla, s priključnim kolenom.
|  | kos | 1 |  | 0
001.20. | Ventil za priključitev aparatov, DN 15, iz medenine, pokroman, ročaj iz plastike, pokroman, navoj za gibko cev R 3/4
|  | kos | 1 |  | 0
001.21. | Iztočni ventil DN 15, proizv. UNITAS, iz medenine, s pokromano površino, s pokromanim ročajem, z navojem za gibko cev R 3/4
|  | kos | 1 |  | 0
001.22. | Talni odtok iz plastike, s sifonom, iztok navpičen, vrsta plastike PP, priključek DN 70, z lepilno prirobnico in prirobničnim obročem, z nasadnim kosom in okvirjem rešetke, rešetka iz nerjavnega jekla. Nazivne mera okvirja rešetke 150 x 150 mm.
|  | kos | 2 |  | 0
001.23. | Akumulacijski grelnik za sanitarno vodo proizv. AUSTRIA EMAIL tip HT ERM200, stoječ, PN 10, z vgrajenim električnim grelnim vložkom SH 3 kW in grelnim cevnim registrom A=0,91 m2 plašč iz jekla, dvostransko emajliran, s katodno zaščito, s standardnimi priključki, s toplotno izolacijo deb. 50 mm in oplaščenjem. Volumen posode je 200 l.
|  | kos | 1 |  | 0
001.25. | Podometni ventil, z navojnim priključkom DN 15, iz medenine, s pokromano kapo in rozeto.
|  | kos | 2 |  | 0
001.26. | Krogelna pipa, za pitno vodo, z navojnim priključkom, PN 16, ohišje iz prešane medenine, z ročico, DN 15
|  | kos | 3 |  | 0
001.27. | Enako, razen DN 20 | kos | 4 |  | 0
001.28. | Protipovratni ventil, z navojnim priključkom, PN 10, ohišje iz prešane medenine, mehko tesnilo, DN 15 (R 1/2)
|  | kos | 1 |  | 0
001.29. | Enako, razen DN 20 (R 3/4) | kos | 1 |  | 0
001.30. | Manometer, vzmetni cevni, polnjen z glicerinom, razred točnosti 1, okrov in nosilni obroč iz nerjavnega jekla AISI 304, premer okrova 100 mm, priključni nastavek R 1/2, radialno navzdol, merilno območje 0 do 10 bar.
|  | kos | 2 |  | 0
001.31. | Filter za vodo proizv, JUDO tip JSY-LF, kartušni, z izmenljivim filtrirnim vložkom, vstavljeni vložek iz 0,1, z izpraznjevalnim ventilom, ohišje iz medenine, pretočna količina ___ m3/h, stopnja filtriranja ___, z navojnim priključkom PN 16, DN 20 (R 3/4)
|  | kos | 1 |  | 0
001.32. | Cevovodi iz večplastnih plastičnih cevi iz PE-RT, z veznim slojem iz aluminija, po EN 573-3 DIN 16892, z izolacijo iz penaste gume deb. 6 mm, v kolutu, premer d 16 mm, spajanje s fitingi za zatiskanje, vključno s spojnimi elementi.
|  | m | 25 |  | 0
001.33. | Enako, razen premer d 20 mm, | m | 24 |  | 0
001.34. | Cevovodi iz večplastnih plastičnih cevi iz PE-RT, z veznim slojem iz aluminija, po EN 573-3 DIN 16892, z izolacijo iz penaste gume deb. 9 mm, v kolutu, premer d 25 mm, spajanje s fitingi za zatiskanje, vključno s spojnimi elementi.
|  | m | 16 |  | 0
001.35. | Cevovodi iz varjenih preciznih cevi iz nerjavnega jekla, EN 10312-2 (DIN 2465-2), material 1.4521, za pitno vodo, spajanje s stisljivimi fitingi SANPRESS-INOX, vključno s spojnimi elementi oz. fitingi, vključno pritrditev cevi s cevnimi pritrdili, izoliranimi pred prenosom zvoka po trdnih telesih, zunanji premer cevi 22 x 1,2 mm.
|  | m | 20 |  | 0
001.36. | Cevovodi za odpadno vodo iz zvočno izoliranih tri slojnih PP cevi, odpornih na vročo vodo, z natičnimi obojkami po EN 1451-1, z vgrajenim tesnilnim obročkom, proizv. Valsir Triplus, vključno s fazonskimi kosi, polaganje v poslopjih, vključno pritrditev cevi, višina montaže do 3,5 m, d 40
|  | m | 4 |  | 0
001.37. | Enako, razen d 50 | m | 8 |  | 0
001.38. | Enako, razen d 75 | m | 1 |  | 0
001.39. | Enako, razen d 110 | m | 1 |  | 0
001.41. | Mehčalec za hladno pitno vodo s polifosfatnim vložkom, navojni priključki DN20(R3/4"), kompletno z montažnim materialom. | kos | 1 |  | 0
001.42. | Tlačni preizkus tesnjenja cevovoda z vodo, preizkusni tlak je 1,5 kratni delovni tlak, vključno s potrebnimi čepi ter njihovo odstranitvijo po tlačnem preizkusu. Vključno z izdelavo pisnega poročila o uspešno opravljenem preizkusu. | pš | 1 |  | 0
001.43. | Dezinfekcija in spiranje cevovodov za vodo, z vodo, dezinfekcijsko sredstvo klor, izdaja potrdila s strani pooblaščene institucije. | pš | 1 |  | 0
001.44. | Pripravljalna in zaključna dela za vse opisane storitve. | pš | 1 |  | 0
001.45. | Splošni, manipulativni, zavarovalni in transportni stroški. | % | 3 |  | 0
Skupaj |  |  |  |  | 0
1. STROJNE INSTALACIJE IN OPREMA
1.2. RADIATORSKO OGREVANJE
001.01. | Členasto radiatorsko grelo iz jekla, min. debelina stene 1,2 mm, toplotna moč preizkušena po EN 442, končno lakirano v standardni beli barvi, s priključki 4 x R 1/2", proizv. VOGEL&NOOT, model LASERLINE Standard-3, vključno z nosilci za stensko pritrditev, čepi in odzračevalnim ventilom, višina/širina 600/400
|  | kos | 1 |  | 0
001.02. | Členasto radiatorsko grelo iz jekla, min. debelina stene 1,2 mm, toplotna moč preizkušena po EN 442, končno lakirano v standardni beli barvi, s priključki 4 x R 1/2", proizv. VOGEL&NOOT, model LASERLINE Standard-3, vključno z nosilci za stensko pritrditev, čepi in odzračevalnim ventilom, višina/širina 400/200
|  | kos | 1 |  | 0
001.05. | Členasto radiatorsko grelo iz jekla, min. debelina stene 1,2 mm, toplotna moč preizkušena po EN 442, končno lakirano v standardni beli barvi, s priključki 4 x R 1/2", proizv. VOGEL&NOOT, model LASERLINE Standard-3, vključno z nosilci za stensko pritrditev, čepi in odzračevalnim ventilom, višina/širina 600/600
|  | kos | 3 |  | 0
001.07. | Členasto radiatorsko grelo iz jekla, min. debelina stene 1,2 mm, toplotna moč preizkušena po EN 442, končno lakirano v standardni beli barvi, s priključki 4 x R 1/2", proizv. VOGEL&NOOT, model LASERLINE Standard-3, vključno z nosilci za stensko pritrditev, čepi in odzračevalnim ventilom, višina/širina 900/350
|  | kos | 1 |  | 0
001.10. | Členasto radiatorsko grelo iz jekla, min. debelina stene 1,2 mm, toplotna moč preizkušena po EN 442, končno lakirano v standardni beli barvi, s priključki 4 x R 1/2", proizv. VOGEL&NOOT, model LASERLINE Standard-3, vključno z nosilci za stensko pritrditev, čepi in odzračevalnim ventilom, višina/širina 600/650
|  | kos | 1 |  | 0
001.11. | Termostatski ventil za grelo, Danfoss RA-N, za dvocevno instalacijo, z dvojno regulacijo, ravne oblike, brez termostatske glave, priključek za navojni/zatisni spoj DN 15/d 15 mm
|  | kos | 7 |  | 0
001.12. | Zaporni priključek za grelo, ravne oblike, iz medi, prednastavljiv, priključek za navojni/zatisni spoj DN 15/d 15 mm
|  | kos | 7 |  | 0
001.13. | Termostatska glava z vgrajenim tipalom, proizv./tip DANFOSS RA 2920, območje nastavitve 5÷26°C, s plinskim polnjenjem, zaščita pred odstranitvijo z varnostnim obročem,
|  | kos | 7 |  | 0
001.14. | Cevovodi iz preciznih jeklenih cevi, varjenih EN 10305-3 (DIN 2394), pocinkanih, mat. nelegirano jeklo 1.0308, spajanje s stisljivimi fitingi, vključno s fazonskimi kosi, vklj. cevnimi pritrdili, izoliranimi pred prenosom zvoka po trdnih telesih, proizv. VIEGA tip Prestabo, zun. premer 15 x 1,2 mm.
|  | m | 20 |  | 0
001.15. | Enako, razen zun. premer 18 x 1,2 mm. | m | 20 |  | 0
001.16. | Enako, razen zun. premer 22 x 1,5 mm. | m | 60 |  | 0
001.17. | Pleskanje cevovodov Enkrat z alkidnim premazom. Barvni odtenek RAL ___.
|  | m2 | 7 |  | 0
001.18. | Toplotna izolacija cevovodov, izvedena iz gibkih cevi iz sintetičnega kavčuka, območje uporabe 0 do 105°C, koefic. parozapornosti min. 3000, proizv. ARMACELL tip ITS, debelina 19 mm, za premer cevi 22 mm.
|  | m | 12 |  | 0
001.19. | Tlačni preizkus tesnjenja cevovodov z vodo, preizkusni tlak = 1,5 kratni delovni tlak, Vključno z izdelavo pisnega poročila o uspešno opravljenem preizkusu. | pš | 1 |  | 0
001.20. | Regulacija in nastavitev sistema za ogrevanje, | pš | 1 |  | 0
001.21. | Pripravljalna in zaključna dela za vse opisane storitve. | pš | 1 |  | 0
001.22. | Splošni, manipulativni, zavarovalni in transportni stroški. | % | 3 |  | 0
Skupaj |  |  |  |  | 0
1. STROJNE INSTALACIJE IN OPREMA
1.3. TOPLOTNA PODPOSTAJA
001.01. | Hidravlična kretnica za pretok 1 m3/h, pravokotnega preseka, izdelana iz jeklene pločevine St 37.2, višina 300 mm, z navojnimi priključki R 1 vključno s priključki za izpust in odzračevanje, vključno z izolacijo PUR in plaščem iz Al pločevine, proizv./tip kot npr LOvato tip CP60
|  | kos | 1 |  | 0
001.02. | Razdelilnik kombiniran za dovod in povratek, kvadratnega preseka, izdelan iz jeklene pločevine za pretok do 2 m3/h, dimenzije 60/60 mm, vključno z izolacijo iz polistirena 25 mm, oplaščena s pločevino iz aluminija, dolžina 760, s priključki: 3 ogrevalne kroge R 3/4 Dovod R1" vključno zidni nosilec
|  | kos | 1 |  | 0
001.03. | Črpalčni set za ogrevno vejo radiatorskega ogrevanja z elektronsko črpalko WILO Yonos PICO 25/1-6 130 + reg. tropotni mešalni ventil ESBE tip VRG132+EM pogon ARA561/230V/120sek DN25 kot npr. Vselect tip GRME Dn25, komplet z dvema krogelnima ventiloma, nepovratni ventil, termometri 2x ter izolacijai iz PU pene.
|  | kos | 1 |  | 0
001.04. | Črpalčni set za diretno ogrevno vejo- priprava tople sanitarne vode z obtočno črpalko WILO tip Yonos PICO 25/1-6 130, kompletno z dvema krogelnima ventiom, nepovratnim ventilom DN25, dvema temometroma ter PU izolacijo. kot npr. Vselect tip GDR DN25
|  | kos | 1 |  | 0
001.05. | Razdelilnik kombiniran za dovod in povratek, kvadratnega preseka, izdelan iz jeklene pločevine 70x70 za pretok do 3 m3/h, vključno z izolacijo iz PE dolžina 500, s priključki: 3xDN 25-navojni
|  | kos | 1 |  | 0
001.06. | Krogelna pipa, s polnim prehodom, z notranjim navojnim priključkom, okrov iz medi, z ročico za odpiranje, PN 6, DN 25 | kos | 4 |  | 0
001.07. | Zaporni regulacijski ventil, proizv. HERZ tip STROMAX-M, za prednastavitev pretoka, s poševnim sedežem, s priključki za merjenje tlaka, okrov iz rdeče litine, z navojnim priključkom, PN 16, DN 25 (R 1)
|  | kos | 1 |  | 0
001.08. | Krogelna pipa za praznjenje, z zaporno kapo na verižici, vključno z vijačnim spojem za gibko cev, okrov iz medi, PN 10, DN 15
|  | kos | 4 |  | 0
001.09. | Avtomatski odzračevalnik, s plovcem iz plastike, s protipovratnim elementom in zaporno pipo, okrov iz medi, PN 16, z navojnim priključkom R 1/2
|  | kos | 2 |  | 0
001.10. | Termometer s kazalcem, bimetalni, okrov in nosilni obroč iz jekla, lakiran, premer okrova 100 mm, potopna cev aksialna, iz medi, navojni priključek R 1/2, merilno območje 0 do 120°C, merilna natančnost 2% od vrednosti skale.
|  | kos | 4 |  | 0
001.11. | Termo-manometer, premer okrova 80 mm, priključni nastavek R 1/4, na hrbtni strani, vključno s protipovratnim elementom R 1/2, merilna natančnost 3% od vrednosti skale, merilno območje za temp. 0 do 120°C, za tlak 0-4 bar.
|  | kos | 1 |  | 0
001.12. | Membranski vzmetni varnostni ventil, za zaprte ogrevalne naprave EN 12828, tlak odpiranja 3,0 bar, okrov iz medi, vstopna odprtina DN 15
|  | kos | 1 |  | 0
001.13. | Elektronski regulator za regulacijo temperature enega mešalnega ogrevnega kroga in enega direktnega ogr. kroga (TSV), proizv. SELTRON tip PROMATIC WDC10B, kompletno s programsko uro (7 dnevna), napajlana napetsot 230V, v plastinem ohišju IP20, dimenzije 113x163x48mm z relejnimi izhodi 6x, max 4A 230V.
|  | kos | 1 |  | 0
001.14. | Nastavljalnik za krmiljenje elektronskega regulatorja WDC 10, s prostorskim tipalom in vgrajeno uro, montiran na steno, proizv. SELTRON tip RCD2 ali ustrezni drugi
|  | kos | 1 |  | 0
001.15. | Tipalo za temperaturo okolice, z vgrajenim senzorjem Pt 1000,
|  | kos | 1 |  | 0
001.16. | Tipalo za temperaturo tekočine, naležno na cev, z vgrajenim senzorjem Pt 1000, proizv. seltron tip VF
|  | kos | 1 |  | 0
001.17. | Tipalo za temperaturo tekočine, potopno, z vgrajenim senzorjem Pt 1000, tipalo iz nerjavnega jekla, vključno s tuljko iz nerjavnega jekla, proizv. seltron tip TF
|  | kos | 1 |  | 0
001.18. | Merilnik toplotne energije proizv Allmess tip Integral-V UltraMaXX 2,5, kompaktne izvedbe, z ultrazvočnim merilnikom pretoka in računsko enoto z LCD prikazovalnikom, overjen, računska enota z baterijskim napajanjem 10+1 let, nazivni pretok 1,5 m3/h maks. pretok 5 m3/h, maks. delovna temp. 90°C, s temperaturnima tipaloma Pt500, vključno s potopnimi tulci, dolžina kabla 1,2 m, z opremo za daljinski prenos podatkov M-Bus, za merjenje toplote, z navojnim priključkom vključno z vijačnimi spoji in vgradnim kompletom EBS, DN 20 (R 3/4)
|  | kos | 1 |  | 0
001.19. | Obtočna črpalka za sanitarno vodo -pretok ___ m3/h, -tlačna višina ___ kPa, z elektronsko regulacijo delovanja, upravljajnje, proizv. IMP tip SAN 15/15BTU (z uro in termostatom) -priključna napetost 1x230V, -el. priključna moč 25 W, nazivni tlak v okrovu PN 6, z navojnim priključkom, vključno z vijačnimi spoji DN 15
|  | kos | 1 |  | 0
001.20. | Membranska tlačna ekspanzijska posoda, proizv. flamco 18, za sanitarno vodo, pretočne izvedbe, maks. dovoljena delovna temp. 70°C, maks. delovni tlak 10 bar, vključno s priključnim setom "flowjet", volumen posode je 18 l.
|  | kos | 1 |  | 0
001.21. | Membranski vzmetni varnostni ventil, ___ za naprave za ogrevanje sanitarne vode DIN 4753, tlak odpiranja 8bar, okrov iz medi, z navojnim priključkom, vstopna odprtina DN 20
|  | kos | 1 |  | 0
001.22. | Krogelna pipa, za pitno vodo, z navojnim priključkom, PN 16, ohišje iz prešane medenine, z ročico, DN 15
|  | kos | 2 |  | 0
001.23. | Enako, razen DN 20 | kos | 4 |  | 0
001.24. | Protipovratni ventil, z navojnim priključkom, PN 10, ohišje iz prešane medenine, mehko tesnilo, DN 20 (R 3/4) | kos | 1 |  | 0
001.25. | Enako, razen DN 15 (R 1/2) | kos | 1 |  | 0
001.26. | Manometer, proizv. INOL IM-821, vzmetni cevni, z burdonovo cevjo iz bakrove zlitine, razred točnosti 1, okrov in nosilni obroč iz nerjavnega jekla, premer okrova 100 mm, priključek R 1/2, radialno navzdol, vključno z manometersko pipo, merilno območje 0 do 10 bar.
|  | kos | 1 |  | 0
001.27. | Cevovodi iz preciznih jeklenih cevi, varjenih EN 10305-3 (DIN 2394), pocinkanih, mat. nelegirano jeklo 1.0308, spajanje s stisljivimi fitingi, vključno s fazonskimi kosi, vklj. cevnimi pritrdili, izoliranimi pred prenosom zvoka po trdnih telesih, proizv. VIEGA tip Prestabo, zun. premer 22 x 1,5 mm.
|  | m | 12 |  | 0
001.28. | Enako, razen zun. premer 28 x 1,5 mm. | m | 12 |  | 0
001.29. | Toplotna izolacija cevovodov, izvedena iz gibkih cevi iz sintetičnega kavčuka, območje uporabe 0 do 105°C, koefic. parozapornosti min. 3000, proizv. ARMACELL tip ITS, debelina 19 mm, za premer cevi 22 mm.
|  | m | 12 |  | 0
001.30. | Enako, razen debelina 19 mm, za premer cevi 28 mm. | m | 12 |  | 0
001.31. | Označevalna tablica, iz umetne mase z vstavljenim napisnim lističem, višina 55 mm, širina 105 mm. Na nosilcu s priteznim trakom. Pritrditev na cevovod. | kos | 10 |  | 0
001.32. | Regulacija in nastavitev sistema za ogrevanje, | pš | 1 |  | 0
001.33. | Pripravljalna in zaključna dela za vse opisane storitve. Vključno tlačni preizkus. | pš | 1 |  | 0
001.34. | Splošni, manipulativni, zavarovalni in transportni stroški. | % | 3 |  | 0
Skupaj |  |  |  |  | 0
1. STROJNE INSTALACIJE IN OPREMA
1.4. PREZRAČEVANJE
001.01. | Prezračevalni ventilator, radialne izvedbe, za vgradnjo na steno, s senzorjem vlage za samodejni vklop in relejem za časovno zakasnitev izklopa, vklj. z protipovratno loputo, s plastičnim ohišjem, proizv. KOT NPR MELTEM tip VARIO 100
|  | kos | 1 |  | 0
001.02. | Okrogli zračni kanali iz trdih PVC cevi, komplet z oblikovnimi kosi, pritrdilnim, spojnim in tesnilnim materialom, debelina po DIN 8061/62, premer 110 mm
|  | m | 6 |  | 0
001.03. | Okrogli zračni kanali iz trdih PVC cevi, komplet z oblikovnimi kosi, pritrdilnim, spojnim in tesnilnim materialom, debelina po DIN 8061/62, premer 160 mm
|  | m | 6 |  | 0
001.04. | Pripravljalna dela, zarisovanje, poskusno obratovanje in zaključna dela | pš | 1 |  | 0
001.05. | Splošni, manipulativni, zavarovalni in transportni stroški | % | 3 |  | 0
Skupaj |  |  |  |  | 0
Skupaj vsa dela |  |  |  |  | 0

## S2
Št.post. | Dolgi tekst | EM | Količina | e/c | Znesek
4.9. STROJNE INSTALACIJE IN OPREMA- STANOVANJE ST02
1.1. NOTRANJA VODOVODNA INSTALACIJA IN VERTIKALNA KANALIZACIJA
001.01. | Straniščna školjka s prigrajenim splakovalnikom, iz sanitarne keramike, stoječa na tleh, odtok v tla, proizv. DOLOMITE, tip CLODIA, splakovalnik iz sanitarne keramike, vključno z notranjo granituro, vključno s sedežno desko s pokrovom, barvni odtenek bel. Pritrditev z vijaki.
|  | kos | 1 |  | 0
001.02. | Straniščna školjka s prigrajenim splakovalnikom, iz sanitarne keramike, stoječa na tleh, odtok v steno, proizv. CATALANO, tip C 62, splakovalnik iz sanitarne keramike, vključno z notranjo granituro, vključno s sedežno desko s pokrovom, barvni odtenek bel. Pritrditev z vijaki.
|  | kos | 1 |  | 0
001.03. | Umivalnik iz sanitarne keramike, proizv. CATALANO tip ZERO QUADRO, velikost umivalnika 50 cm, barvni odtenek bel. Pritrditev z vijaki.
|  | kos | 1 |  | 0
001.04. | Umivalnik iz sanitarne keramike, proizv. CATALANO tip ZERO, velikost umivalnika 75 cm, barvni odtenek bel. Pritrditev z vijaki.
|  | kos | 1 |  | 0
001.05. | Vgradni umivalnik iz sanitarne keramike, vgrajen v ploščo od spodaj, proizv. CATALANO tip SOTTOPIANO 50, zunanja oblika pravokotna dim. 50 x 35 cm, s prelivom, barvni odtenek bel. Pritrditev z lepljenjem.
|  | kos | 1 |  | 0
001.06. | Enoročna stoječa armatura za umivalnik, proizv. UNITAS tip FRESH 00035, s pokromano površino. Z odtočnim ventilom in vzvodom za zapiranje čepa. Vključno z gibkimi cevmi, kotnimi ventili in sifonom.
|  | kos | 3 |  | 0
001.07. | Kad za tuširanje, iz sanitarnega akrila, s predfabricirano stransko oblogo, proizv. ___ tip ___, dimenzije 80X100 cm, barvni odtenek bel. Vključno z odtočno garnituro.
|  | kos | 1 |  | 0
001.08. | Termostatska armatura za prho, za montažo na steno, s pokromano površino, proizv. HANSGROHE tip ECOSTAT COMFORT 13116, z ročajem, z izbiro temperature, označbo stopinj in varnostno zaporo. Vključno z gibko cevjo iz plastike, dolžine 1,6 m in ročno prho. S stenskim držalom za ročno prho.
|  | kos | 1 |  | 0
001.09. | Kabina za prhanje, kotna, proizv./tip KOLPA TKK90x100 SQ-LINE, sestoječa iz drsnih dvodelnih vrat in dveh stranskih sten, dimenzije 90x100 cm, z okvirji iz aluminijastih profilov v beli barvi, šipe iz kaljenega stekla, prozorne, z izravnalnim profilom za pritrditev na steno.
|  | kos | 1 |  | 0
001.10. | Kljukica za brisačo, z dvema rogljema, proizv. KOIN tip 1009, iz medenine, pokromana, pritrditev z vijaki.
|  | kos | 2 |  | 0
001.11. | Držalo za papirnate brisače, proizv. KOIN tip 2160, stenski nosilec iz medenine, pokroman, roka iz medenine, pokromana. Pritrditev s skritimi vijaki.
|  | kos | 1 |  | 0
001.12. | Ogledalo, pravokotno, (šxv) 600 x 400 mm, z brušenimi robovi. Pritrditev s pokromanimi sponkami.
|  | kos | 2 |  | 0
001.13. | Ogledalo, z vgrajenimi LED svetili, s prigrajeno odlagalno poličko, pravokotno, (šxv) 650 x 700 mm, s hrbtno ploščo, z brušenimi robovi. Proizv./tip KOPLA OGF 65. Pritrditev s skritim obešenjem.
|  | kos | 1 |  | 0
001.14. | Držalo za milo, proizv. KOIN tip 1510, stenski nosilec iz medenine, pokroman, skodelica za milo pravokotna, iz prozornega stekla,
|  | kos | 4 |  | 0
001.15. | Držalo za toaletni papir, iz medenine, pokromano, za montažo na steno.
|  | kos | 2 |  | 0
001.16. | Nosilec za kopalne brisače, proizv. INDA tip HOTELERIE A0470, stenski nosilec iz medenine, pokroman, dolžina 60 cm, pritrditev s skritimi vijaki.
|  | kos | 1 |  | 0
001.17. | Odtočna garnitura za enojno pomivalno korito, s prelivom, iz plastike, odporne na vročo vodo, z odtočnim ventilom s sitom, za odprtino v koritu 90 mm, s cevnim sifonom, s priključkom za pomivalni stroj.
|  | kos | 1 |  | 0
001.18. | Enoročna stoječa armatura za pomivalno korito, s pokromano površino. S premičnim ulitim iztokom. Vključno z gibkimi cevmi in kotnimi ventili.
|  | kos | 1 |  | 0
001.19. | Sifon za pralni stroj, za podometno vgradnjo, okrov iz plastike, odporne na vročo vodo, s čistilno odprtino, priključek na odtok DN 50, proizv./tip HL400, s prekrivno ploščo iz nerjavnega jekla, s priključnim kolenom.
|  | kos | 1 |  | 0
001.20. | Ventil za priključitev aparatov, DN 15, iz medenine, pokroman, ročaj iz plastike, pokroman, navoj za gibko cev R 3/4
|  | kos | 1 |  | 0
001.21. | Iztočni ventil DN 15, proizv. UNITAS, iz medenine, s pokromano površino, s pokromanim ročajem, z navojem za gibko cev R 3/4
|  | kos | 1 |  | 0
001.22. | Talni odtok iz plastike, s sifonom, iztok navpičen, vrsta plastike PP, priključek DN 70, z lepilno prirobnico in prirobničnim obročem, z nasadnim kosom in okvirjem rešetke, rešetka iz nerjavnega jekla. Nazivne mera okvirja rešetke 150 x 150 mm.
|  | kos | 2 |  | 0
001.23. | Talni odtok iz plastike, s sifonom, iztok 3°, priključek DN 50, s stranskim dotokom DN 40, rešetka iz nerjavnega jekla. Nazivne mera okvirja rešetke 150 x 150 mm.
|  | kos | 1 |  | 0
001.24. | Akumulacijski grelnik za sanitarno vodo proizv. AUSTRIA EMAIL tip HT ERM200, stoječ, PN 10, z vgrajenim električnim grelnim vložkom SH 3 kW in grelnim cevnim registrom A=0,91 m2 plašč iz jekla, dvostransko emajliran, s katodno zaščito, s standardnimi priključki, s toplotno izolacijo deb. 50 mm in oplaščenjem. Volumen posode je 200 l.
|  | kos | 1 |  | 0
001.26. | Podometni ventil, z navojnim priključkom DN 15, iz medenine, s pokromano kapo in rozeto.
|  | kos | 2 |  | 0
001.27. | Krogelna pipa, za pitno vodo, z navojnim priključkom, PN 16, ohišje iz prešane medenine, z ročico, DN 15
|  | kos | 3 |  | 0
001.28. | Enako, razen DN 20
|  | kos | 4 |  | 0
001.29. | Protipovratni ventil, z navojnim priključkom, PN 10, ohišje iz prešane medenine, mehko tesnilo, DN 15 (R 1/2)
|  | kos | 1 |  | 0
001.30. | Enako, razen DN 20 (R 3/4) | kos | 1 |  | 0
001.31. | Manometer, vzmetni cevni, polnjen z glicerinom, razred točnosti 1, okrov in nosilni obroč iz nerjavnega jekla AISI 304, premer okrova 100 mm, priključni nastavek R 1/2, radialno navzdol, merilno območje 0 do 10 bar.
|  | kos | 2 |  | 0
001.32. | Filter za vodo proizv, JUDO tip JSY-LF, kartušni, z izmenljivim filtrirnim vložkom, vstavljeni vložek iz 0,1, z izpraznjevalnim ventilom, ohišje iz medenine, pretočna količina ___ m3/h, stopnja filtriranja ___, z navojnim priključkom PN 16, DN 20 (R 3/4)
|  | kos | 1 |  | 0
001.33. | Cevovodi iz večplastnih plastičnih cevi iz PE-RT, z veznim slojem iz aluminija, po EN 573-3 DIN 16892, z izolacijo iz penaste gume deb. 6 mm, v kolutu, premer d 16 mm, spajanje s fitingi za zatiskanje, vključno s spojnimi elementi.
|  | m | 50 |  | 0
001.34. | Enako, razen premer d 20 mm, | m | 40 |  | 0
001.35. | Cevovodi iz večplastnih plastičnih cevi iz PE-RT, z veznim slojem iz aluminija, po EN 573-3 DIN 16892, z izolacijo iz penaste gume deb. 9 mm, v kolutu, premer d 25 mm, spajanje s fitingi za zatiskanje, vključno s spojnimi elementi.
|  | m | 36 |  | 0
001.36. | Cevovodi iz varjenih preciznih cevi iz nerjavnega jekla, EN 10312-2 (DIN 2465-2), material 1.4521, za pitno vodo, spajanje s stisljivimi fitingi SANPRESS-INOX, vključno s spojnimi elementi oz. fitingi, vključno pritrditev cevi s cevnimi pritrdili, izoliranimi pred prenosom zvoka po trdnih telesih, zunanji premer cevi 22 x 1,2 mm.
|  | m | 26 |  | 0
001.37. | Cevovodi za odpadno vodo iz zvočno izoliranih tri slojnih PP cevi, odpornih na vročo vodo, z natičnimi obojkami po EN 1451-1, z vgrajenim tesnilnim obročkom, proizv. Valsir Triplus, vključno s fazonskimi kosi, polaganje v poslopjih, vključno pritrditev cevi, višina montaže do 3,5 m, d 40
|  | m | 6 |  | 0
001.38. | Enako, razen d 50 | m | 16 |  | 0
001.39. | Enako, razen d 75 | m | 6 |  | 0
001.40. | Enako, razen d 110 | m | 12 |  | 0
001.42. | Mehčalec za hladno pitno vodo s polifosfatnim vložkom, navojni priključki DN20(R3/4"), kompletno z montažnim materialom. | kos | 1 |  | 0
001.43. | Tlačni preizkus tesnjenja cevovoda z vodo, preizkusni tlak je 1,5 kratni delovni tlak, vključno s potrebnimi čepi ter njihovo odstranitvijo po tlačnem preizkusu. Vključno z izdelavo pisnega poročila o uspešno opravljenem preizkusu. | pš | 1 |  | 0
001.44. | Dezinfekcija in spiranje cevovodov za vodo, z vodo, dezinfekcijsko sredstvo klor, izdaja potrdila s strani pooblaščene institucije. | pš | 1 |  | 0
001.45. | Pripravljalna in zaključna dela za vse opisane storitve. | pš | 1 |  | 0
001.46. | Splošni, manipulativni, zavarovalni in transportni stroški. | % | 3 |  | 0
Skupaj |  |  |  |  | 0
1. STROJNE INSTALACIJE IN OPREMA
1.2. RADIATORSKO OGREVANJE
001.01. | Členasto radiatorsko grelo iz jekla, min. debelina stene 1,2 mm, toplotna moč preizkušena po EN 442, končno lakirano v standardni beli barvi, s priključki 4 x R 1/2", proizv. VOGEL&NOOT, model LASERLINE Standard-3, vključno z nosilci za stensko pritrditev, čepi in odzračevalnim ventilom, višina/širina 600/300
|  | kos | 1 |  | 0
001.02. | Enako, razen model LASERLINE Standard-3 , višina/širina 600/350 | kos | 1 |  | 0
001.03. | Enako, razen model LASERLINE Standard-3 , višina/širina 600/450 | kos | 2 |  | 0
001.04. | Enako, razen model LASERLINE Standard-3 , višina/širina 600/600 | kos | 2 |  | 0
001.05. | Členasto radiatorsko grelo iz jekla, min. debelina stene 1,2 mm, toplotna moč preizkušena po EN 442, končno lakirano v standardni beli barvi, s priključki 4 x R 1/2", proizv. VOGEL&NOOT, model LASERLINE Standard-3, vključno z nosilci za stensko pritrditev, čepi in odzračevalnim ventilom, višina/širina 600/650
|  | kos | 1 |  | 0
001.06. | Enako, razen model LASERLINE Standard-3 , višina/širina 500/250
|  | kos | 1 |  | 0
001.07. | Enako, razen model LASERLINE Standard-3 , višina/širina 450/200
|  | kos | 1 |  | 0
001.08. | Termostatski ventil za grelo, Danfoss RA-N, za dvocevno instalacijo, z dvojno regulacijo, ravne oblike, brez termostatske glave, priključek za navojni/zatisni spoj DN 15/d 15 mm
|  | kos | 9 |  | 0
001.09. | Zaporni priključek za grelo, ravne oblike, iz medi, prednastavljiv, priključek za navojni/zatisni spoj DN 15/d 15 mm
|  | kos | 9 |  | 0
001.10. | Termostatska glava z vgrajenim tipalom, proizv./tip DANFOSS RA 2920, območje nastavitve 5÷26°C, s plinskim polnjenjem, zaščita pred odstranitvijo z varnostnim obročem,
|  | kos | 9 |  | 0
001.11. | Cevovodi iz preciznih jeklenih cevi, varjenih EN 10305-3 (DIN 2394), pocinkanih, mat. nelegirano jeklo 1.0308, spajanje s stisljivimi fitingi, vključno s fazonskimi kosi, vklj. cevnimi pritrdili, izoliranimi pred prenosom zvoka po trdnih telesih, proizv. VIEGA tip Prestabo, zun. premer 15 x 1,2 mm.
|  | m | 26 |  | 0
001.12. | Enako, razen zun. premer 18 x 1,2 mm. | m | 26 |  | 0
001.13. | Enako, razen zun. premer 22 x 1,5 mm. | m | 70 |  | 0
001.14. | Pleskanje cevovodov Enkrat z alkidnim premazom. Barvni odtenek RAL ___. | m2 | 7 |  | 0
001.15. | Toplotna izolacija cevovodov, izvedena iz gibkih cevi iz sintetičnega kavčuka, območje uporabe 0 do 105°C, koefic. parozapornosti min. 3000, proizv. ARMACELL tip ITS, debelina 19 mm, za premer cevi 22 mm.
|  | m | 18 |  | 0
001.16. | Tlačni preizkus tesnjenja cevovodov z vodo, preizkusni tlak = 1,5 kratni delovni tlak, Vključno z izdelavo pisnega poročila o uspešno opravljenem preizkusu. | pš | 1 |  | 0
001.17. | Regulacija in nastavitev sistema za ogrevanje, | pš | 1 |  | 0
001.18. | Pripravljalna in zaključna dela za vse opisane storitve. | pš | 1 |  | 0
001.19. | Splošni, manipulativni, zavarovalni in transportni stroški. | % | 3 |  | 0
Skupaj |  |  |  |  | 0
1. STROJNE INSTALACIJE IN OPREMA
1.3. TOPLOTNA PODPOSTAJA
001.01. | Hidravlična kretnica za pretok 1 m3/h, pravokotnega preseka, izdelana iz jeklene pločevine St 37.2, višina 300 mm, z navojnimi priključki R 1 vključno s priključki za izpust in odzračevanje, vključno z izolacijo PUR in plaščem iz Al pločevine, proizv./tip kot npr LOvato tip CP60
|  | kos | 1 |  | 0
001.02. | Razdelilnik kombiniran za dovod in povratek, kvadratnega preseka, izdelan iz jeklene pločevine za pretok do 2 m3/h, dimenzije 60/60 mm, vključno z izolacijo iz polistirena 25 mm, oplaščena s pločevino iz aluminija, dolžina 760, s priključki: 3 ogrevalne kroge R 3/4 Dovod R1" vključno zidni nosilec
|  | kos | 1 |  | 0
001.03. | Črpalčni set za ogrevno vejo radiatorskega ogrevanja z elektronsko črpalko WILO Yonos PICO 25/1-6 130 + reg. tropotni mešalni ventil ESBE tip VRG132+EM pogon ARA561/230V/120sek DN25 kot npr. Vselect tip GRME Dn25, komplet z dvema krogelnima ventiloma, nepovratni ventil, termometri 2x ter izolacijai iz PU pene.
|  | kos | 1 |  | 0
001.04. | Črpalčni set za diretno ogrevno vejo- priprava tople sanitarne vode z obtočno črpalko WILO tip Yonos PICO 25/1-6 130, kompletno z dvema krogelnima ventiom, nepovratnim ventilom DN25, dvema temometroma ter PU izolacijo. kot npr. Vselect tip GDR DN25
|  | kos | 1 |  | 0
001.05. | Razdelilnik kombiniran za dovod in povratek, kvadratnega preseka, izdelan iz jeklene pločevine 70x70 za pretok do 3 m3/h, vključno z izolacijo iz PE dolžina 500, s priključki: 3xDN 25-navojni
|  | kos | 1 |  | 0
001.06. | Krogelna pipa, s polnim prehodom, z notranjim navojnim priključkom, okrov iz medi, z ročico za odpiranje, PN 6, DN 25
|  | kos | 4 |  | 0
001.07. | Zaporni regulacijski ventil, proizv. HERZ tip STROMAX-M, za prednastavitev pretoka, s poševnim sedežem, s priključki za merjenje tlaka, okrov iz rdeče litine, z navojnim priključkom, PN 16, DN 25 (R 1)
|  | kos | 1 |  | 0
001.08. | Krogelna pipa za praznjenje, z zaporno kapo na verižici, vključno z vijačnim spojem za gibko cev, okrov iz medi, PN 10, DN 15
|  | kos | 4 |  | 0
001.09. | Avtomatski odzračevalnik, s plovcem iz plastike, s protipovratnim elementom in zaporno pipo, okrov iz medi, PN 16, z navojnim priključkom R 1/2
|  | kos | 2 |  | 0
001.10. | Termometer s kazalcem, bimetalni, okrov in nosilni obroč iz jekla, lakiran, premer okrova 100 mm, potopna cev aksialna, iz medi, navojni priključek R 1/2, merilno območje 0 do 120°C, merilna natančnost 2% od vrednosti skale.
|  | kos | 4 |  | 0
001.11. | Termo-manometer, premer okrova 80 mm, priključni nastavek R 1/4, na hrbtni strani, vključno s protipovratnim elementom R 1/2, merilna natančnost 3% od vrednosti skale, merilno območje za temp. 0 do 120°C, za tlak 0-4 bar.
|  | kos | 1 |  | 0
001.12. | Membranski vzmetni varnostni ventil, za zaprte ogrevalne naprave EN 12828, tlak odpiranja 3,0 bar, okrov iz medi, vstopna odprtina DN 15
|  | kos | 1 |  | 0
001.13. | Elektronski regulator za regulacijo temperature enega mešalnega ogrevnega kroga in enega direktnega ogr. kroga (TSV), proizv. SELTRON tip PROMATIC WDC10B, kompletno s programsko uro (7 dnevna), napajlana napetsot 230V, v plastinem ohišju IP20, dimenzije 113x163x48mm z relejnimi izhodi 6x, max 4A 230V.
|  | kos | 1 |  | 0
001.14. | Nastavljalnik za krmiljenje elektronskega regulatorja WDC 10, s prostorskim tipalom in vgrajeno uro, montiran na steno, proizv. SELTRON tip RCD2 ali ustrezni drugi
|  | kos | 1 |  | 0
001.15. | Tipalo za temperaturo okolice, z vgrajenim senzorjem Pt 1000,
|  | kos | 1 |  | 0
001.16. | Tipalo za temperaturo tekočine, naležno na cev, z vgrajenim senzorjem Pt 1000, proizv. seltron tip VF
|  | kos | 1 |  | 0
001.17. | Tipalo za temperaturo tekočine, potopno, z vgrajenim senzorjem Pt 1000, tipalo iz nerjavnega jekla, vključno s tuljko iz nerjavnega jekla, proizv. seltron tip TF
|  | kos | 1 |  | 0
001.18. | Merilnik toplotne energije proizv Allmess tip Integral-V UltraMaXX 2,5, kompaktne izvedbe, z ultrazvočnim merilnikom pretoka in računsko enoto z LCD prikazovalnikom, overjen, računska enota z baterijskim napajanjem 10+1 let, nazivni pretok 1,5 m3/h maks. pretok 5 m3/h, maks. delovna temp. 90°C, s temperaturnima tipaloma Pt500, vključno s potopnimi tulci, dolžina kabla 1,2 m, z opremo za daljinski prenos podatkov M-Bus, za merjenje toplote, z navojnim priključkom vključno z vijačnimi spoji in vgradnim kompletom EBS, DN 20 (R 3/4) | kos | 1 |  | 0
001.19. | Obtočna črpalka za sanitarno vodo -pretok ___ m3/h, -tlačna višina ___ kPa, z elektronsko regulacijo delovanja, upravljajnje, proizv. IMP tip SAN 15/15BTU (z uro in termostatom) -priključna napetost 1x230V, -el. priključna moč 25 W, nazivni tlak v okrovu PN 6, z navojnim priključkom, vključno z vijačnimi spoji DN 15
|  | kos | 1 |  | 0
001.20. | Membranska tlačna ekspanzijska posoda, proizv. fFlamco 18, za sanitarno vodo, pretočne izvedbe, maks. dovoljena delovna temp. 70°C, maks. delovni tlak 10 bar, vključno s priključnim setom "flowjet", volumen posode je 18 l.
|  | kos | 1 |  | 0
001.21. | Membranski vzmetni varnostni ventil, ___ za naprave za ogrevanje sanitarne vode DIN 4753, tlak odpiranja 8bar, okrov iz medi, z navojnim priključkom, vstopna odprtina DN 20
|  | kos | 1 |  | 0
001.22. | Krogelna pipa, za pitno vodo, z navojnim priključkom, PN 16, ohišje iz prešane medenine, z ročico, DN 15
|  | kos | 2 |  | 0
001.23. | Enako, razen DN 20 | kos | 4 |  | 0
001.24. | Protipovratni ventil, z navojnim priključkom, PN 10, ohišje iz prešane medenine, mehko tesnilo, DN 20 (R 3/4) | kos | 1 |  | 0
001.25. | Enako, razen DN 15 (R 1/2) | kos | 1 |  | 0
001.26. | Manometer, proizv. INOL IM-821, vzmetni cevni, z burdonovo cevjo iz bakrove zlitine, razred točnosti 1, okrov in nosilni obroč iz nerjavnega jekla, premer okrova 100 mm, priključek R 1/2, radialno navzdol, vključno z manometersko pipo, merilno območje 0 do 10 bar.
|  | kos | 1 |  | 0
001.27. | Cevovodi iz preciznih jeklenih cevi, varjenih EN 10305-3 (DIN 2394), pocinkanih, mat. nelegirano jeklo 1.0308, spajanje s stisljivimi fitingi, vključno s fazonskimi kosi, vklj. cevnimi pritrdili, izoliranimi pred prenosom zvoka po trdnih telesih, proizv. VIEGA tip Prestabo, zun. premer 22 x 1,5 mm.
|  | m | 20 |  | 0
001.28. | Enako, razen zun. premer 28 x 1,5 mm. | m | 20 |  | 0
001.29. | Toplotna izolacija cevovodov, izvedena iz gibkih cevi iz sintetičnega kavčuka, območje uporabe 0 do 105°C, koefic. parozapornosti min. 3000, proizv. ARMACELL tip ITS, debelina 19 mm, za premer cevi 22 mm.
|  | m | 20 |  | 0
001.30. | Enako, razen debelina 19 mm, za premer cevi 28 mm. | m | 20 |  | 0
001.31. | Označevalna tablica, iz umetne mase z vstavljenim napisnim lističem, višina 55 mm, širina 105 mm. Na nosilcu s priteznim trakom. Pritrditev na cevovod. | kos | 20 |  | 0
001.32. | Regulacija in nastavitev sistema za ogrevanje, | pš | 1 |  | 0
001.33. | Pripravljalna in zaključna dela za vse opisane storitve. Vključno tlačni preizkus. | pš | 1 |  | 0
001.34. | Splošni, manipulativni, zavarovalni in transportni stroški. | % | 3 |  | 0
Skupaj |  |  |  |  | 0
1. STROJNE INSTALACIJE IN OPREMA
1.4. PREZRAČEVANJE
001.01. | Prezračevalni ventilator, radialne izvedbe, za vgradnjo na steno, s senzorjem vlage za samodejni vklop in relejem za časovno zakasnitev izklopa, vklj. z protipovratno loputo, s plastičnim ohišjem, proizv. KOT NPR MELTEM tip VARIO 100
|  | kos | 3 |  | 0
001.02. | Okrogli zračni kanali iz trdih PVC cevi, komplet z oblikovnimi kosi, pritrdilnim, spojnim in tesnilnim materialom, debelina po DIN 8061/62, premer 110 mm
|  | m | 16 |  | 0
001.03. | Okrogli zračni kanali iz trdih PVC cevi, komplet z oblikovnimi kosi, pritrdilnim, spojnim in tesnilnim materialom, debelina po DIN 8061/62, premer 160 mm
|  | m | 6 |  | 0
001.04. | Pripravljalna dela, zarisovanje, poskusno obratovanje in zaključna dela | pš | 1 |  | 0
001.05. | Splošni, manipulativni, zavarovalni in transportni stroški | % | 3 |  | 0
Skupaj |  |  |  |  | 0
1. STROJNE INSTALACIJE IN OPREMA
1.5. POHLAJEVANJE
001.01. | Klimatska naprava Split izvedbe, za hlajenje in ogrevanje, hladilna moč 3.5 kW, ogrevalna moč 4.0 kW, sestavljena iz zunanje enote inverter izvedbe in notranje enote stenske izvedbe z daljinskim upravljalnikom, vklj. s pritrdilno konstrukcijo za zunanjo enoto ter cevnimi povezavami med zunanjo in notranjo enoto ter odvodom kondenzata FI6,35/9,52MM L=10M, el.priključna moč 0,9 kW, priključna napetost 230V 50Hz, vključno zagon naprave, ki ga izvede pooblaščen serviser. Proizv. PANASONIC ETHEREA TIP CS-Z35XKEW+Z35XKE | kos | 1 |  | 0
001.02. | Sifon za kondenzat, izdelan iz plastike PP, z vodno in mehansko smradno zaporo ter priključkom za čiščenje, priključki vertikalno/horizontalno, dotok DN 40, odtok DN 32, proizv. HL136N | kos | 1 |  | 0
001.03. | Splošni, manipulativni, zavarovalni in transportni stroški. | % | 3 |  | 0
Skupaj |  |  |  |  | 0
Skupaj vsa dela |  |  |  |  | 0

## S3
Št.post. | Dolgi tekst | EM | Količina | e/c | Znesek
4.9. STROJNE INSTALACIJE IN OPREMA-STANOVANJE ST03
1.1. NOTRANJA VODOVODNA INSTALACIJA IN VERTIKALNA KANALIZACIJA
001.01. | Straniščna školjka za gibalno ovirane osebe, iz sanitarne keramike, stoječa na tleh, odtok v tla, proizv. DOLOMITE tip ATLANTIS, vključno s sedežno desko s pokrovom z anatomsko obliko, školjka s splakovalnim robom, v beli barvi. Pritrditev školjke z vijaki.
|  | kos | 1 |  | 0
001.02. | Splakovalnik za WC, postavljen na školjko, iz sanitarne keramike, z izolacijo proti rosenju, splakovalna količina 3/6 l, proizv./tip GEBERIT SELNOVA, z notranjo garnituro, kotnim ventilom, priključno cevjo in veznim kosom, priključek za vodo bočno prestavljiv, barvni odtenek bel. Aktiviranje na pritisk.
|  | kos | 1 |  | 0
001.03. | Oprijemalo za invalide, za montažo ob WC školjki, proizv./tip KOIN BG0800, cev in stenski nosilec iz nerjavnega jekla, matirano brušen, pritrditev v steno, fiksno, z možnostjo preklopa, z vijaki, dolžina 75 cm, z nosilcem za toaletni papir.
|  | kos | 1 |  | 0
001.04. | Umivalnik za gibalno ovirane osebe, iz sanitarne keramike, proizv. DOLOMITE tip ATLANTIS, s prelivom in luknjo za armaturo, velikost umivalnika 55 do 60 cm, barvni odtenek bel. Pritrditev z vijaki.
|  | kos | 1 |  | 0
001.05. | Enoročna stoječa armatura za umivalnik, proizv. UNITAS tip FRESH 00035, s pokromano površino. Z odtočnim ventilom in vzvodom za zapiranje čepa. Vključno z gibkimi cevmi, kotnimi ventili in sifonom.
|  | kos | 1 |  | 0
001.06. | Polica z odlagalno ploščo iz stekla, dimenzija 600 x 120 mm, stenski nosilec iz medenine, pokroman, pritrditev s skritimi vijaki. Proizv./tip KOIN 1310
|  | kos | 1 |  | 0
001.07. | Ogledalo, s konzolo za nagibanje ogledala, pravokotno, (šxv) 600 x 500 mm, s hrbtno ploščo, z okvirjem iz kovine. Proizv./tip HATRIA AUTONOMY.
|  | kos | 1 |  | 0
001.08. | Oprijemalo za invalide, za montažo ob umivalniku, proizv./tip KOIN BG0802, cev in stenski nosilec iz nerjavnega jekla, matirano brušen, pritrditev v steno, fiksno, z vijaki, dolžina 75 cm
|  | kos | 1 |  | 0
001.09. | Ščetka za čiščenje WC, z odcejalno posodico iz nerjavnega jekla, prosto stoječa, proizv. KOIN tip 5801K,
|  | kos | 1 |  | 0
001.10. | Milnik za tekoče milo, proizv. KOIN, tip 9121, okrov iz medenine, pokroman, kapaciteta 0,5 l, odvzem s pritiskanjem.
|  | kos | 1 |  | 0
001.11. | Držalo za papirnate brisače, proizv. KOIN tip 2160, stenski nosilec iz medenine, pokroman, roka iz medenine, pokromana. Pritrditev s skritimi vijaki.
|  | kos | 1 |  | 0
001.12. | Talna plošča v nivoju tal za tuširanje, iz sanitarnega akrila, vključno z namestitvenim ogrodjem za vgradnjo pod tuš ploščo do višine 16,5 cm, proizv. GEBERIT tip SETAPLANO, dimenzije 100 x 100 cm, tla z zaščito proti drsenju, barvni odtenek bel. Vključno z odtočno garnituro, premer 50 m
|  | kos | 1 |  | 0
001.13. | Termostatska armatura za prho, za montažo na steno, s pokromano površino, proizv. HANSGROHE tip ECOSTAT COMFORT 13116, z ročajem, z izbiro temperature, označbo stopinj in varnostno zaporo. Vključno z gibko cevjo iz plastike, dolžine 1,6 m in ročno prho. S stenskim držalom za ročno prho.
|  | kos | 1 |  | 0
001.14. | Oprijemalo za invalide, za montažo ob tušu, proizv./tip KOIN BR900SC, cev in stenski nosilec iz nerjavnega jekla, matirano brušen, pritrditev v steno, fiksno, z vijaki, dolžina 900 mm
|  | kos | 1 |  | 0
001.15. | Odtočna garnitura za enojno pomivalno korito, s prelivom, iz plastike, odporne na vročo vodo, z odtočnim ventilom s sitom, za odprtino v koritu 90 mm, s cevnim sifonom, s priključkom za pomivalni stroj.
|  | kos | 1 |  | 0
001.16. | Enoročna stoječa armatura za pomivalno korito, s pokromano površino. S premičnim ulitim iztokom. Vključno z gibkimi cevmi in kotnimi ventili.
|  | kos | 1 |  | 0
001.17. | Sifon za pralni stroj, za podometno vgradnjo, okrov iz plastike, odporne na vročo vodo, s čistilno odprtino, priključek na odtok DN 50, proizv./tip HL400, s prekrivno ploščo iz nerjavnega jekla, s priključnim kolenom.
|  | kos | 2 |  | 0
001.18. | Ventil za priključitev aparatov, DN 15, iz medenine, pokroman, ročaj iz plastike, pokroman, navoj za gibko cev R 3/4
|  | kos | 1 |  | 0
001.19. | Iztočni ventil DN 15, proizv. UNITAS, iz medenine, s pokromano površino, s pokromanim ročajem, z navojem za gibko cev R 3/4
|  | kos | 1 |  | 0
001.20. | Talni odtok iz plastike, s sifonom, iztok navpičen, vrsta plastike PP, priključek DN 70, z lepilno prirobnico in prirobničnim obročem, z nasadnim kosom in okvirjem rešetke, rešetka iz nerjavnega jekla. Nazivne mera okvirja rešetke 150 x 150 mm.
|  | kos | 2 |  | 0
001.21. | Akumulacijski grelnik za sanitarno vodo proizv. AUSTRIA EMAIL tip HT ERM200, stoječ, PN 10, z vgrajenim električnim grelnim vložkom SH 3 kW in grelnim cevnim registrom A=0,91 m2 plašč iz jekla, dvostransko emajliran, s katodno zaščito, s standardnimi priključki, s toplotno izolacijo deb. 50 mm in oplaščenjem. Volumen posode je 200 l.
|  | kos | 1 |  | 0
001.22. | Podometni ventil, z navojnim priključkom DN 15, iz medenine, s pokromano kapo in rozeto.
|  | kos | 2 |  | 0
001.23. | Krogelna pipa, za pitno vodo, z navojnim priključkom, PN 16, ohišje iz prešane medenine, z ročico, DN 15
|  | kos | 3 |  | 0
001.24. | Enako, razen DN 20
|  | kos | 4 |  | 0
001.25. | Protipovratni ventil, z navojnim priključkom, PN 10, ohišje iz prešane medenine, mehko tesnilo, DN 15 (R 1/2)
|  | kos | 1 |  | 0
001.26. | Enako, razen DN 20 (R 3/4)
|  | kos | 1 |  | 0
001.27. | Manometer, vzmetni cevni, polnjen z glicerinom, razred točnosti 1, okrov in nosilni obroč iz nerjavnega jekla AISI 304, premer okrova 100 mm, priključni nastavek R 1/2, radialno navzdol, merilno območje 0 do 10 bar.
|  | kos | 2 |  | 0
001.28. | Filter za vodo proizv, JUDO tip JSY-LF, kartušni, z izmenljivim filtrirnim vložkom, vstavljeni vložek iz 0,1, z izpraznjevalnim ventilom, ohišje iz medenine, pretočna količina ___ m3/h, stopnja filtriranja ___, z navojnim priključkom PN 16, DN 20 (R 3/4)
|  | kos | 1 |  | 0
001.29. | Cevovodi iz večplastnih plastičnih cevi iz PE-RT, z veznim slojem iz aluminija, po EN 573-3 DIN 16892, z izolacijo iz penaste gume deb. 6 mm, v kolutu, premer d 16 mm, spajanje s fitingi za zatiskanje, vključno s spojnimi elementi.
|  | m | 16 |  | 0
001.30. | Enako, razen premer d 20 mm, | m | 20 |  | 0
001.31. | Cevovodi iz večplastnih plastičnih cevi iz PE-RT, z veznim slojem iz aluminija, po EN 573-3 DIN 16892, z izolacijo iz penaste gume deb. 9 mm, v kolutu, premer d 25 mm, spajanje s fitingi za zatiskanje, vključno s spojnimi elementi. | m | 35 |  | 0
001.32. | Cevovodi iz varjenih preciznih cevi iz nerjavnega jekla, EN 10312-2 (DIN 2465-2), material 1.4521, za pitno vodo, spajanje s stisljivimi fitingi SANPRESS-INOX, vključno s spojnimi elementi oz. fitingi, vključno pritrditev cevi s cevnimi pritrdili, izoliranimi pred prenosom zvoka po trdnih telesih, zunanji premer cevi 22 x 1,2 mm.
|  | m | 35 |  | 0
001.33. | Toplotna izolacija cevovodov, izvedena iz gibkih cevi iz sintetičnega kavčuka, območje uporabe 0 do 105°C, koefic. parozapornosti min. 3000, proizv. ARMACELL tip ITS, debelina 13 mm, za premer cevi 22 mm.
|  | m | 35 |  | 0
001.34. | Cevovodi za odpadno vodo iz zvočno izoliranih tri slojnih PP cevi, odpornih na vročo vodo, z natičnimi obojkami po EN 1451-1, z vgrajenim tesnilnim obročkom, proizv. Valsir Triplus, vključno s fazonskimi kosi, polaganje v poslopjih, vključno pritrditev cevi, višina montaže do 3,5 m, d 40
|  | m | 2 |  | 0
001.35. | Enako, razen d 50 | m | 5 |  | 0
001.36. | Enako, razen d 75 | m | 1 |  | 0
001.37. | Enako, razen d 110 | m | 1 |  | 0
001.38. | Mehčalec za hladno pitno vodo s polifosfatnim vložkom, navojni priključki DN20(R3/4"), kompletno z montažnim materialom.
|  | kos | 1 |  | 0
001.39. | Tlačni preizkus tesnjenja cevovoda z vodo, preizkusni tlak je 1,5 kratni delovni tlak, vključno s potrebnimi čepi ter njihovo odstranitvijo po tlačnem preizkusu. Vključno z izdelavo pisnega poročila o uspešno opravljenem preizkusu.
|  | pš | 1 |  | 0
001.40. | Dezinfekcija in spiranje cevovodov za vodo, z vodo, dezinfekcijsko sredstvo klor, izdaja potrdila s strani pooblaščene institucije. | pš | 1 |  | 0
001.41. | Pripravljalna in zaključna dela za vse opisane storitve. | pš | 1 |  | 0
001.42. | Splošni, manipulativni, zavarovalni in transportni stroški. | % | 3 |  | 0
Skupaj |  |  |  |  | 0
1. STROJNE INSTALACIJE IN OPREMA
1.2. RADIATORSKO OGREVANJE
001.01. | Členasto radiatorsko grelo iz jekla, min. debelina stene 1,2 mm, toplotna moč preizkušena po EN 442, končno lakirano v standardni beli barvi, s priključki 4 x R 1/2", proizv. VOGEL&NOOT, model LASERLINE Standard-3, vključno z nosilci za stensko pritrditev, čepi in odzračevalnim ventilom, višina/širina 600/400
|  | kos | 1 |  | 0
001.02. | Členasto radiatorsko grelo iz jekla, min. debelina stene 1,2 mm, toplotna moč preizkušena po EN 442, končno lakirano v standardni beli barvi, s priključki 4 x R 1/2", proizv. VOGEL&NOOT, model LASERLINE Standard-3, vključno z nosilci za stensko pritrditev, čepi in odzračevalnim ventilom, višina/širina 600/200
|  | kos | 1 |  | 0
001.03. | Členasto radiatorsko grelo iz jekla, min. debelina stene 1,2 mm, toplotna moč preizkušena po EN 442, končno lakirano v standardni beli barvi, s priključki 4 x R 1/2", proizv. VOGEL&NOOT, model LASERLINE Standard-3, vključno z nosilci za stensko pritrditev, čepi in odzračevalnim ventilom, višina/širina 900/500
|  | kos | 1 |  | 0
001.04. | Členasto radiatorsko grelo iz jekla, min. debelina stene 1,2 mm, toplotna moč preizkušena po EN 442, končno lakirano v standardni beli barvi, s priključki 4 x R 1/2", proizv. VOGEL&NOOT, model LASERLINE Standard-3, vključno z nosilci za stensko pritrditev, čepi in odzračevalnim ventilom, višina/širina 900/700
|  | kos | 1 |  | 0
001.05. | Termostatski ventil za grelo, Danfoss RA-N, za dvocevno instalacijo, z dvojno regulacijo, ravne oblike, brez termostatske glave, priključek za navojni/zatisni spoj DN 15/d 15 mm
|  | kos | 4 |  | 0
001.06. | Zaporni priključek za grelo, ravne oblike, iz medi, prednastavljiv, priključek za navojni/zatisni spoj DN 15/d 15 mm
|  | kos | 4 |  | 0
001.07. | Termostatska glava z vgrajenim tipalom, proizv./tip DANFOSS RA 2920, območje nastavitve 5÷26°C, s plinskim polnjenjem, zaščita pred odstranitvijo z varnostnim obročem,
|  | kos | 4 |  | 0
001.08. | Cevovodi iz preciznih jeklenih cevi, varjenih EN 10305-3 (DIN 2394), pocinkanih, mat. nelegirano jeklo 1.0308, spajanje s stisljivimi fitingi, vključno s fazonskimi kosi, vklj. cevnimi pritrdili, izoliranimi pred prenosom zvoka po trdnih telesih, proizv. VIEGA tip Prestabo, zun. premer 15 x 1,2 mm.
|  | m | 20 |  | 0
001.09. | Enako, razen zun. premer 18 x 1,2 mm. | m | 20 |  | 0
001.10. | Enako, razen zun. premer 22 x 1,5 mm. | m | 16 |  | 0
001.11. | Pleskanje cevovodov Enkrat z alkidnim premazom. Barvni odtenek RAL ___.
|  | m2 | 2 |  | 0
001.12. | Toplotna izolacija cevovodov, izvedena iz gibkih cevi iz sintetičnega kavčuka, območje uporabe 0 do 105°C, koefic. parozapornosti min. 3000, proizv. ARMACELL tip ITS, debelina 19 mm, za premer cevi 18 mm.
|  | m | 6 |  | 0
001.13. | Toplotna izolacija cevovodov, izvedena iz gibkih cevi iz sintetičnega kavčuka, območje uporabe 0 do 105°C, koefic. parozapornosti min. 3000, proizv. ARMACELL tip ITS, debelina 19 mm, za premer cevi 22 mm.
|  | m | 16 |  | 0
001.14. | Tlačni preizkus tesnjenja cevovodov z vodo, preizkusni tlak = 1,5 kratni delovni tlak, Vključno z izdelavo pisnega poročila o uspešno opravljenem preizkusu.
|  | pš | 1 |  | 0
001.15. | Regulacija in nastavitev sistema za ogrevanje, | pš | 1 |  | 0
001.16. | Pripravljalna in zaključna dela za vse opisane storitve. | pš | 1 |  | 0
001.17. | Splošni, manipulativni, zavarovalni in transportni stroški. | % | 3 |  | 0
Skupaj |  |  |  |  | 0
1. STROJNE INSTALACIJE IN OPREMA
1.3. TOPLOTNA PODPOSTAJA
001.01. | Hidravlična kretnica za pretok 1 m3/h, pravokotnega preseka, izdelana iz jeklene pločevine St 37.2, višina 300 mm, z navojnimi priključki R 1 vključno s priključki za izpust in odzračevanje, vključno z izolacijo PUR in plaščem iz Al pločevine, proizv./tip kot npr LOvato tip CP60
|  | kos | 1 |  | 0
001.02. | Razdelilnik kombiniran za dovod in povratek, kvadratnega preseka, izdelan iz jeklene pločevine za pretok do 2 m3/h, dimenzije 60/60 mm, vključno z izolacijo iz polistirena 25 mm, oplaščena s pločevino iz aluminija, dolžina 760, s priključki: 3 ogrevalne kroge R 3/4 Dovod R1" vključno zidni nosilec
|  | kos | 1 |  | 0
001.03. | Črpalčni set za ogrevno vejo radiatorskega ogrevanja z elektronsko črpalko WILO Yonos PICO 25/1-6 130 + reg. tropotni mešalni ventil ESBE tip VRG132+EM pogon ARA561/230V/120sek DN25 kot npr. Vselect tip GRME Dn25, komplet z dvema krogelnima ventiloma, nepovratni ventil, termometri 2x ter izolacijai iz PU pene.
|  | kos | 1 |  | 0
001.04. | Črpalčni set za diretno ogrevno vejo- priprava tople sanitarne vode z obtočno črpalko WILO tip Yonos PICO 25/1-6 130, kompletno z dvema krogelnima ventiom, nepovratnim ventilom DN25, dvema temometroma ter PU izolacijo. kot npr. Vselect tip GDR DN25
|  | kos | 1 |  | 0
001.05. | Razdelilnik kombiniran za dovod in povratek, kvadratnega preseka, izdelan iz jeklene pločevine 70x70 za pretok do 3 m3/h, vključno z izolacijo iz PE dolžina 500, s priključki: 3xDN 25-navojni
|  | kos | 1 |  | 0
001.06. | Krogelna pipa, s polnim prehodom, z notranjim navojnim priključkom, okrov iz medi, z ročico za odpiranje, PN 6, DN 25
|  | kos | 4 |  | 0
001.07. | Zaporni regulacijski ventil, proizv. HERZ tip STROMAX-M, za prednastavitev pretoka, s poševnim sedežem, s priključki za merjenje tlaka, okrov iz rdeče litine, z navojnim priključkom, PN 16, DN 25 (R 1)
|  | kos | 1 |  | 0
001.08. | Krogelna pipa za praznjenje, z zaporno kapo na verižici, vključno z vijačnim spojem za gibko cev, okrov iz medi, PN 10, DN 15
|  | kos | 4 |  | 0
001.09. | Avtomatski odzračevalnik, s plovcem iz plastike, s protipovratnim elementom in zaporno pipo, okrov iz medi, PN 16, z navojnim priključkom R 1/2
|  | kos | 2 |  | 0
001.10. | Termometer s kazalcem, bimetalni, okrov in nosilni obroč iz jekla, lakiran, premer okrova 100 mm, potopna cev aksialna, iz medi, navojni priključek R 1/2, merilno območje 0 do 120°C, merilna natančnost 2% od vrednosti skale.
|  | kos | 4 |  | 0
001.11. | Termo-manometer, premer okrova 80 mm, priključni nastavek R 1/4, na hrbtni strani, vključno s protipovratnim elementom R 1/2, merilna natančnost 3% od vrednosti skale, merilno območje za temp. 0 do 120°C, za tlak 0-4 bar.
|  | kos | 1 |  | 0
001.12. | Membranski vzmetni varnostni ventil, za zaprte ogrevalne naprave EN 12828, tlak odpiranja 3,0 bar, okrov iz medi, vstopna odprtina DN 15
|  | kos | 1 |  | 0
001.13. | Elektronski regulator za regulacijo temperature enega mešalnega ogrevnega kroga in enega direktnega ogr. kroga (TSV), proizv. SELTRON tip PROMATIC WDC10B, kompletno s programsko uro (7 dnevna), napajlana napetsot 230V, v plastinem ohišju IP20, dimenzije 113x163x48mm z relejnimi izhodi 6x, max 4A 230V.
|  | kos | 1 |  | 0
001.14. | Nastavljalnik za krmiljenje elektronskega regulatorja WDC 10, s prostorskim tipalom in vgrajeno uro, montiran na steno, proizv. SELTRON tip RCD2 ali ustrezni drugi
|  | kos | 1 |  | 0
001.15. | Tipalo za temperaturo okolice, z vgrajenim senzorjem Pt 1000,
001.16. | Tipalo za temperaturo tekočine, naležno na cev, z vgrajenim senzorjem Pt 1000, proizv. seltron tip VF | kos | 1 |  | 0
001.17. | Tipalo za temperaturo tekočine, potopno, z vgrajenim senzorjem Pt 1000, tipalo iz nerjavnega jekla, vključno s tuljko iz nerjavnega jekla, proizv. seltron tip TF
|  | kos | 1 |  | 0
001.18. | Merilnik toplotne energije proizv Allmess tip Integral-V UltraMaXX 2,5, kompaktne izvedbe, z ultrazvočnim merilnikom pretoka in računsko enoto z LCD prikazovalnikom, overjen, računska enota z baterijskim napajanjem 10+1 let, nazivni pretok 1,5 m3/h maks. pretok 5 m3/h, maks. delovna temp. 90°C, s temperaturnima tipaloma Pt500, vključno s potopnimi tulci, dolžina kabla 1,2 m, z opremo za daljinski prenos podatkov M-Bus, za merjenje toplote, z navojnim priključkom vključno z vijačnimi spoji in vgradnim kompletom EBS, DN 20 (R 3/4)
|  | kos | 1 |  | 0
001.19. | Obtočna črpalka za sanitarno vodo -pretok ___ m3/h, -tlačna višina ___ kPa, z elektronsko regulacijo delovanja, upravljajnje, proizv. IMP tip SAN 15/15BTU (z uro in termostatom) -priključna napetost 1x230V, -el. priključna moč 25 W, nazivni tlak v okrovu PN 6, z navojnim priključkom, vključno z vijačnimi spoji DN 15
|  | kos | 1 |  | 0
001.20. | Membranska tlačna ekspanzijska posoda, proizv. fFlamco 18, za sanitarno vodo, pretočne izvedbe, maks. dovoljena delovna temp. 70°C, maks. delovni tlak 10 bar, vključno s priključnim setom "flowjet", volumen posode je 18 l.
|  | kos | 1 |  | 0
001.21. | Membranski vzmetni varnostni ventil, ___ za naprave za ogrevanje sanitarne vode DIN 4753, tlak odpiranja 8bar, okrov iz medi, z navojnim priključkom, vstopna odprtina DN 20
|  | kos | 1 |  | 0
001.22. | Krogelna pipa, za pitno vodo, z navojnim priključkom, PN 16, ohišje iz prešane medenine, z ročico, DN 15
|  | kos | 2 |  | 0
001.23. | Enako, razen DN 20
|  | kos | 4 |  | 0
001.24. | Protipovratni ventil, z navojnim priključkom, PN 10, ohišje iz prešane medenine, mehko tesnilo, DN 20 (R 3/4)
|  | kos | 1 |  | 0
001.25. | Enako, razen DN 15 (R 1/2)
|  | kos | 1 |  | 0
001.26. | Manometer, proizv. INOL IM-821, vzmetni cevni, z burdonovo cevjo iz bakrove zlitine, razred točnosti 1, okrov in nosilni obroč iz nerjavnega jekla, premer okrova 100 mm, priključek R 1/2, radialno navzdol, vključno z manometersko pipo, merilno območje 0 do 10 bar.
|  | kos | 1 |  | 0
001.27. | Cevovodi iz preciznih jeklenih cevi, varjenih EN 10305-3 (DIN 2394), pocinkanih, mat. nelegirano jeklo 1.0308, spajanje s stisljivimi fitingi, vključno s fazonskimi kosi, vklj. cevnimi pritrdili, izoliranimi pred prenosom zvoka po trdnih telesih, proizv. VIEGA tip Prestabo, zun. premer 22 x 1,5 mm.
|  | m | 12 |  | 0
001.28. | Enako, razen zun. premer 28 x 1,5 mm. | m | 12 |  | 0
001.29. | Toplotna izolacija cevovodov, izvedena iz gibkih cevi iz sintetičnega kavčuka, območje uporabe 0 do 105°C, koefic. parozapornosti min. 3000, proizv. ARMACELL tip ITS, debelina 19 mm, za premer cevi 22 mm.
|  | m | 12 |  | 0
001.30. | Enako, razen debelina 19 mm, za premer cevi 28 mm. | m | 12 |  | 0
001.31. | Označevalna tablica, iz umetne mase z vstavljenim napisnim lističem, višina 55 mm, širina 105 mm. Na nosilcu s priteznim trakom. Pritrditev na cevovod.
|  | kos | 10 |  | 0
001.32. | Regulacija in nastavitev sistema za ogrevanje, | pš | 1 |  | 0
001.33. | Pripravljalna in zaključna dela za vse opisane storitve. Vključno tlačni preizkus. | pš | 1 |  | 0
001.34. | Splošni, manipulativni, zavarovalni in transportni stroški. | % | 3 |  | 0
Skupaj |  |  |  |  | 0
1. STROJNE INSTALACIJE IN OPREMA
1.4. PREZRAČEVANJE
001.01. | Prezračevalni ventilator, radialne izvedbe, za vgradnjo na steno, s senzorjem vlage za samodejni vklop in relejem za časovno zakasnitev izklopa, vklj. z protipovratno loputo, s plastičnim ohišjem, proizv. KOT NPR MELTEM tip VARIO 100
|  | kos | 1 |  | 0
001.02. | Okrogli zračni kanali iz trdih PVC cevi, komplet z oblikovnimi kosi, pritrdilnim, spojnim in tesnilnim materialom, debelina po DIN 8061/62, premer 110 mm
|  | m | 6 |  | 0
001.03. | Okrogli zračni kanali iz trdih PVC cevi, komplet z oblikovnimi kosi, pritrdilnim, spojnim in tesnilnim materialom, debelina po DIN 8061/62, premer 160 mm
|  | m | 6 |  | 0
001.04. | Lokalna rekuperatorska prezračevalna enota za prezračevanje prostorov za podometno vgradnjo v zid, z vgrajenim križnotočnim ploščnim rekuperatorjem toplote zrak-zrak, z vgrajenim obvodom z reg. Žaluzijo, ventilatorji z EC motorji, zunanjo fasadno rešetko bele barve in priborom za debelino stene od 500-1000 mm, notranjo rešetko bele barve, montažnim kitom za podometno vgradnjo, dodatnim stikalom 0-1 za vklop/izklop naprave, pcb kontrolni board za regulacijo enote glede na vsebnost CO2, vlago , delovanje master slave itd. .
Tehnični podatki:
Vzr=15-100 m3/h
El. priključna moč rekuperatorja: 37 W;230V
Termični izkoristek rekuperatorja: >75%
Zvočna moč Lwa=40 dbA
Velikost gr. Odprtine v zidu: 2xfi110mm
Velikost naprave: 388x409x196mm
Ecodesign podatki:
SEC -vrednost -34,31 kWh/a/m2
Razred A (s senzorjem vlage).
Letna raba el. energije: 321 kWh (AEC)
SPI -0,2 W/m3/h
opcijsko: kartica za povezavo na CNS (modbus,knx,LON,IP ipd.)
opcija IR daljinski upravljalnik
| Ustreza kot npr. Meltem tip M-WRG-S-ZTF | kos | 3 |  | 0
Ponujeni proizvod/tip:
001.05. | Splošni, manipulativni, zavarovalni in transportni stroški | % | 3 |  | 0
Skupaj |  |  |  |  | 0
Skupaj vsa dela |  |  |  |  | 0

## S4
Št.post. | Dolgi tekst | EM | Količina | e/c | Znesek
4.9 STROJNE INSTALACIJE IN OPREMA-STANOVANJE ST04
1.1. NOTRANJA VODOVODNA INSTALACIJA IN VERTIKALNA KANALIZACIJA
001.01. | Straniščna školjka za gibalno ovirane osebe, iz sanitarne keramike, stoječa na tleh, odtok v tla, proizv. DOLOMITE tip ATLANTIS, vključno s sedežno desko s pokrovom z anatomsko obliko, školjka s splakovalnim robom, v beli barvi. Pritrditev školjke z vijaki.
|  | kos | 1 |  | 0
001.02. | Splakovalnik za WC, postavljen na školjko, iz sanitarne keramike, z izolacijo proti rosenju, splakovalna količina 3/6 l, proizv./tip GEBERIT SELNOVA, z notranjo garnituro, kotnim ventilom, priključno cevjo in veznim kosom, priključek za vodo bočno prestavljiv, barvni odtenek bel. Aktiviranje na pritisk.
|  | kos | 1 |  | 0
001.03. | Oprijemalo za invalide, za montažo ob WC školjki, proizv./tip KOIN BG0800, cev in stenski nosilec iz nerjavnega jekla, matirano brušen, pritrditev v steno, fiksno, z možnostjo preklopa, z vijaki, dolžina 75 cm, z nosilcem za toaletni papir.
|  | kos | 1 |  | 0
001.04. | Umivalnik za gibalno ovirane osebe, iz sanitarne keramike, proizv. DOLOMITE tip ATLANTIS, s prelivom in luknjo za armaturo, velikost umivalnika 55 do 60 cm, barvni odtenek bel. Pritrditev z vijaki.
|  | kos | 1 |  | 0
001.05. | Enoročna stoječa armatura za umivalnik, proizv. UNITAS tip FRESH 00035, s pokromano površino. Z odtočnim ventilom in vzvodom za zapiranje čepa. Vključno z gibkimi cevmi, kotnimi ventili in sifonom.
|  | kos | 1 |  | 0
001.06. | Polica z odlagalno ploščo iz stekla, dimenzija 600 x 120 mm, stenski nosilec iz medenine, pokroman, pritrditev s skritimi vijaki. Proizv./tip KOIN 1310
|  | kos | 1 |  | 0
001.07. | Ogledalo, s konzolo za nagibanje ogledala, pravokotno, (šxv) 600 x 500 mm, s hrbtno ploščo, z okvirjem iz kovine. Proizv./tip HATRIA AUTONOMY.
|  | kos | 1 |  | 0
001.08. | Oprijemalo za invalide, za montažo ob umivalniku, proizv./tip KOIN BG0802, cev in stenski nosilec iz nerjavnega jekla, matirano brušen, pritrditev v steno, fiksno, z vijaki, dolžina 75 cm
|  | kos | 1 |  | 0
001.09. | Ščetka za čiščenje WC, z odcejalno posodico iz nerjavnega jekla, prosto stoječa, proizv. KOIN tip 5801K,
|  | kos | 1 |  | 0
001.10. | Milnik za tekoče milo, proizv. KOIN, tip 9121, okrov iz medenine, pokroman, kapaciteta 0,5 l, odvzem s pritiskanjem.
|  | kos | 1 |  | 0
001.11. | Držalo za papirnate brisače, proizv. KOIN tip 2160, stenski nosilec iz medenine, pokroman, roka iz medenine, pokromana. Pritrditev s skritimi vijaki.
|  | kos | 1 |  | 0
001.12. | Talna plošča v nivoju tal za tuširanje, iz sanitarnega akrila, vključno z namestitvenim ogrodjem za vgradnjo pod tuš ploščo do višine 16,5 cm, proizv. GEBERIT tip SETAPLANO, dimenzije 100 x 100 cm, tla z zaščito proti drsenju, barvni odtenek bel. Vključno z odtočno garnituro, premer 50 m
|  | kos | 1 |  | 0
001.13. | Termostatska armatura za prho, za montažo na steno, s pokromano površino, proizv. HANSGROHE tip ECOSTAT COMFORT 13116, z ročajem, z izbiro temperature, označbo stopinj in varnostno zaporo. Vključno z gibko cevjo iz plastike, dolžine 1,6 m in ročno prho. S stenskim držalom za ročno prho.
|  | kos | 1 |  | 0
001.14. | Oprijemalo za invalide, za montažo ob tušu, proizv./tip KOIN BR900SC, cev in stenski nosilec iz nerjavnega jekla, matirano brušen, pritrditev v steno, fiksno, z vijaki, dolžina 900 mm
|  | kos | 1 |  | 0
001.15. | Odtočna garnitura za enojno pomivalno korito, s prelivom, iz plastike, odporne na vročo vodo, z odtočnim ventilom s sitom, za odprtino v koritu 90 mm, s cevnim sifonom, s priključkom za pomivalni stroj.
|  | kos | 1 |  | 0
001.16. | Enoročna stoječa armatura za pomivalno korito, s pokromano površino. S premičnim ulitim iztokom. Vključno z gibkimi cevmi in kotnimi ventili.
|  | kos | 1 |  | 0
001.17. | Sifon za pralni stroj, za podometno vgradnjo, okrov iz plastike, odporne na vročo vodo, s čistilno odprtino, priključek na odtok DN 50, proizv./tip HL400, s prekrivno ploščo iz nerjavnega jekla, s priključnim kolenom.
|  | kos | 2 |  | 0
001.18. | Ventil za priključitev aparatov, DN 15, iz medenine, pokroman, ročaj iz plastike, pokroman, navoj za gibko cev R 3/4
|  | kos | 1 |  | 0
001.19. | Iztočni ventil DN 15, proizv. UNITAS, iz medenine, s pokromano površino, s pokromanim ročajem, z navojem za gibko cev R 3/4
|  | kos | 1 |  | 0
001.20. | Talni odtok iz plastike, s sifonom, iztok navpičen, vrsta plastike PP, priključek DN 70, z lepilno prirobnico in prirobničnim obročem, z nasadnim kosom in okvirjem rešetke, rešetka iz nerjavnega jekla. Nazivne mera okvirja rešetke 150 x 150 mm.
|  | kos | 2 |  | 0
001.21. | Akumulacijski grelnik za sanitarno vodo proizv. AUSTRIA EMAIL tip HT ERM200, stoječ, PN 10, z vgrajenim električnim grelnim vložkom SH 3 kW in grelnim cevnim registrom A=0,91 m2 plašč iz jekla, dvostransko emajliran, s katodno zaščito, s standardnimi priključki, s toplotno izolacijo deb. 50 mm in oplaščenjem. Volumen posode je 200 l.
|  | kos | 1 |  | 0
001.22. | Podometni ventil, z navojnim priključkom DN 15, iz medenine, s pokromano kapo in rozeto.
|  | kos | 2 |  | 0
001.23. | Krogelna pipa, za pitno vodo, z navojnim priključkom, PN 16, ohišje iz prešane medenine, z ročico, DN 15
|  | kos | 3 |  | 0
001.24. | Enako, razen DN 20
|  | kos | 4 |  | 0
001.25. | Protipovratni ventil, z navojnim priključkom, PN 10, ohišje iz prešane medenine, mehko tesnilo, DN 15 (R 1/2)
|  | kos | 1 |  | 0
001.26. | Enako, razen DN 20 (R 3/4) | kos | 1 |  | 0
001.27. | Manometer, vzmetni cevni, polnjen z glicerinom, razred točnosti 1, okrov in nosilni obroč iz nerjavnega jekla AISI 304, premer okrova 100 mm, priključni nastavek R 1/2, radialno navzdol, merilno območje 0 do 10 bar.
|  | kos | 2 |  | 0
001.28. | Filter za vodo proizv, JUDO tip JSY-LF, kartušni, z izmenljivim filtrirnim vložkom, vstavljeni vložek iz 0,1, z izpraznjevalnim ventilom, ohišje iz medenine, pretočna količina ___ m3/h, stopnja filtriranja ___, z navojnim priključkom PN 16, DN 20 (R 3/4)
|  | kos | 1 |  | 0
001.29. | Cevovodi iz večplastnih plastičnih cevi iz PE-RT, z veznim slojem iz aluminija, po EN 573-3 DIN 16892, z izolacijo iz penaste gume deb. 6 mm, v kolutu, premer d 16 mm, spajanje s fitingi za zatiskanje, vključno s spojnimi elementi.
|  | m | 16 |  | 0
001.30. | Enako, razen premer d 20 mm, | m | 20 |  | 0
001.31. | Cevovodi iz večplastnih plastičnih cevi iz PE-RT, z veznim slojem iz aluminija, po EN 573-3 DIN 16892, z izolacijo iz penaste gume deb. 9 mm, v kolutu, premer d 25 mm, spajanje s fitingi za zatiskanje, vključno s spojnimi elementi.
|  | m | 26 |  | 0
001.32. | Cevovodi iz varjenih preciznih cevi iz nerjavnega jekla, EN 10312-2 (DIN 2465-2), material 1.4521, za pitno vodo, spajanje s stisljivimi fitingi SANPRESS-INOX, vključno s spojnimi elementi oz. fitingi, vključno pritrditev cevi s cevnimi pritrdili, izoliranimi pred prenosom zvoka po trdnih telesih, zunanji premer cevi 22 x 1,2 mm.
|  | m | 26 |  | 0
001.33. | Toplotna izolacija cevovodov, izvedena iz gibkih cevi iz sintetičnega kavčuka, območje uporabe 0 do 105°C, koefic. parozapornosti min. 3000, proizv. ARMACELL tip ITS, debelina 13 mm, za premer cevi 22 mm.
|  | m | 26 |  | 0
001.34. | Cevovodi za odpadno vodo iz zvočno izoliranih tri slojnih PP cevi, odpornih na vročo vodo, z natičnimi obojkami po EN 1451-1, z vgrajenim tesnilnim obročkom, proizv. Valsir Triplus, vključno s fazonskimi kosi, polaganje v poslopjih, vključno pritrditev cevi, višina montaže do 3,5 m, d 40
|  | m | 2 |  | 0
001.35. | Enako, razen d 50 | m | 5 |  | 0
001.36. | Enako, razen d 75 | m | 1 |  | 0
001.37. | Enako, razen d 110 | m | 1 |  | 0
001.38. | Mehčalec za hladno pitno vodo s polifosfatnim vložkom, navojni priključki DN20(R3/4"), kompletno z montažnim materialom.
|  | kos | 1 |  | 0
001.39. | Tlačni preizkus tesnjenja cevovoda z vodo, preizkusni tlak je 1,5 kratni delovni tlak, vključno s potrebnimi čepi ter njihovo odstranitvijo po tlačnem preizkusu. Vključno z izdelavo pisnega poročila o uspešno opravljenem preizkusu.
|  | pš | 1 |  | 0
001.40. | Dezinfekcija in spiranje cevovodov za vodo, z vodo, dezinfekcijsko sredstvo klor, izdaja potrdila s strani pooblaščene institucije. | pš | 1 |  | 0
001.41. | Pripravljalna in zaključna dela za vse opisane storitve. | pš | 1 |  | 0
001.42. | Splošni, manipulativni, zavarovalni in transportni stroški. | % | 3 |  | 0
Skupaj |  |  |  |  | 0
1. STROJNE INSTALACIJE IN OPREMA
1.2. RADIATORSKO OGREVANJE
001.01. | Členasto radiatorsko grelo iz jekla, min. debelina stene 1,2 mm, toplotna moč preizkušena po EN 442, končno lakirano v standardni beli barvi, s priključki 4 x R 1/2", proizv. VOGEL&NOOT, model LASERLINE Standard-3, vključno z nosilci za stensko pritrditev, čepi in odzračevalnim ventilom, višina/širina 600/500
|  | kos | 1 |  | 0
001.02. | Členasto radiatorsko grelo iz jekla, min. debelina stene 1,2 mm, toplotna moč preizkušena po EN 442, končno lakirano v standardni beli barvi, s priključki 4 x R 1/2", proizv. VOGEL&NOOT, model LASERLINE Standard-3, vključno z nosilci za stensko pritrditev, čepi in odzračevalnim ventilom, višina/širina 600/300
|  | kos | 1 |  | 0
001.03. | Členasto radiatorsko grelo iz jekla, min. debelina stene 1,2 mm, toplotna moč preizkušena po EN 442, končno lakirano v standardni beli barvi, s priključki 4 x R 1/2", proizv. VOGEL&NOOT, model LASERLINE Standard-3, vključno z nosilci za stensko pritrditev, čepi in odzračevalnim ventilom, višina/širina 900/500
|  | kos | 1 |  | 0
001.04. | Členasto radiatorsko grelo iz jekla, min. debelina stene 1,2 mm, toplotna moč preizkušena po EN 442, končno lakirano v standardni beli barvi, s priključki 4 x R 1/2", proizv. VOGEL&NOOT, model LASERLINE Standard-3, vključno z nosilci za stensko pritrditev, čepi in odzračevalnim ventilom, višina/širina 900/700
|  | kos | 1 |  | 0
001.05. | Termostatski ventil za grelo, Danfoss RA-N, za dvocevno instalacijo, z dvojno regulacijo, ravne oblike, brez termostatske glave, priključek za navojni/zatisni spoj DN 15/d 15 mm
|  | kos | 4 |  | 0
001.06. | Zaporni priključek za grelo, ravne oblike, iz medi, prednastavljiv, priključek za navojni/zatisni spoj DN 15/d 15 mm
001.07. | Termostatska glava z vgrajenim tipalom, proizv./tip DANFOSS RA 2920, območje nastavitve 5÷26°C, s plinskim polnjenjem, zaščita pred odstranitvijo z varnostnim obročem, | kos | 4 |  | 0
|  | kos | 4 |  | 0
001.08. | Cevovodi iz preciznih jeklenih cevi, varjenih EN 10305-3 (DIN 2394), pocinkanih, mat. nelegirano jeklo 1.0308, spajanje s stisljivimi fitingi, vključno s fazonskimi kosi, vklj. cevnimi pritrdili, izoliranimi pred prenosom zvoka po trdnih telesih, proizv. VIEGA tip Prestabo, zun. premer 15 x 1,2 mm.
|  | m | 26 |  | 0
001.09. | Enako, razen zun. premer 18 x 1,2 mm. | m | 26 |  | 0
001.10. | Enako, razen zun. premer 22 x 1,5 mm. | m | 20 |  | 0
001.11. | Pleskanje cevovodov Enkrat z alkidnim premazom. Barvni odtenek RAL ___. | m2 | 3 |  | 0
001.12. | Toplotna izolacija cevovodov, izvedena iz gibkih cevi iz sintetičnega kavčuka, območje uporabe 0 do 105°C, koefic. parozapornosti min. 3000, proizv. ARMACELL tip ITS, debelina 19 mm, za premer cevi 18 mm. | m | 6 |  | 0
001.13. | Toplotna izolacija cevovodov, izvedena iz gibkih cevi iz sintetičnega kavčuka, območje uporabe 0 do 105°C, koefic. parozapornosti min. 3000, proizv. ARMACELL tip ITS, debelina 19 mm, za premer cevi 22 mm. | m | 16 |  | 0
001.14. | Tlačni preizkus tesnjenja cevovodov z vodo, preizkusni tlak = 1,5 kratni delovni tlak, Vključno z izdelavo pisnega poročila o uspešno opravljenem preizkusu. | pš | 1 |  | 0
001.15. | Regulacija in nastavitev sistema za ogrevanje, | pš | 1 |  | 0
001.16. | Pripravljalna in zaključna dela za vse opisane storitve. | pš | 1 |  | 0
001.17. | Splošni, manipulativni, zavarovalni in transportni stroški. | % | 3 |  | 0
Skupaj |  |  |  |  | 0
1. STROJNE INSTALACIJE IN OPREMA
1.3. TOPLOTNA PODPOSTAJA
001.01. | Hidravlična kretnica za pretok 1 m3/h, pravokotnega preseka, izdelana iz jeklene pločevine St 37.2, višina 300 mm, z navojnimi priključki R 1 vključno s priključki za izpust in odzračevanje, vključno z izolacijo PUR in plaščem iz Al pločevine, proizv./tip kot npr LOvato tip CP60
|  | kos | 1 |  | 0
001.02. | Razdelilnik kombiniran za dovod in povratek, kvadratnega preseka, izdelan iz jeklene pločevine za pretok do 2 m3/h, dimenzije 60/60 mm, vključno z izolacijo iz polistirena 25 mm, oplaščena s pločevino iz aluminija, dolžina 760, s priključki: 3 ogrevalne kroge R 3/4 Dovod R1" vključno zidni nosilec
|  | kos | 1 |  | 0
001.03. | Črpalčni set za ogrevno vejo radiatorskega ogrevanja z elektronsko črpalko WILO Yonos PICO 25/1-6 130 + reg. tropotni mešalni ventil ESBE tip VRG132+EM pogon ARA561/230V/120sek DN25 kot npr. Vselect tip GRME Dn25, komplet z dvema krogelnima ventiloma, nepovratni ventil, termometri 2x ter izolacijai iz PU pene.
|  | kos | 1 |  | 0
001.04. | Črpalčni set za diretno ogrevno vejo- priprava tople sanitarne vode z obtočno črpalko WILO tip Yonos PICO 25/1-6 130, kompletno z dvema krogelnima ventiom, nepovratnim ventilom DN25, dvema temometroma ter PU izolacijo. kot npr. Vselect tip GDR DN25
|  | kos | 1 |  | 0
001.05. | Razdelilnik kombiniran za dovod in povratek, kvadratnega preseka, izdelan iz jeklene pločevine 70x70 za pretok do 3 m3/h, vključno z izolacijo iz PE dolžina 500, s priključki: 3xDN 25-navojni
|  | kos | 1 |  | 0
001.06. | Krogelna pipa, s polnim prehodom, z notranjim navojnim priključkom, okrov iz medi, z ročico za odpiranje, PN 6, DN 25
|  | kos | 4 |  | 0
001.07. | Zaporni regulacijski ventil, proizv. HERZ tip STROMAX-M, za prednastavitev pretoka, s poševnim sedežem, s priključki za merjenje tlaka, okrov iz rdeče litine, z navojnim priključkom, PN 16, DN 25 (R 1)
|  | kos | 1 |  | 0
001.08. | Krogelna pipa za praznjenje, z zaporno kapo na verižici, vključno z vijačnim spojem za gibko cev, okrov iz medi, PN 10, DN 15
|  | kos | 4 |  | 0
001.09. | Avtomatski odzračevalnik, s plovcem iz plastike, s protipovratnim elementom in zaporno pipo, okrov iz medi, PN 16, z navojnim priključkom R 1/2
|  | kos | 2 |  | 0
001.10. | Termometer s kazalcem, bimetalni, okrov in nosilni obroč iz jekla, lakiran, premer okrova 100 mm, potopna cev aksialna, iz medi, navojni priključek R 1/2, merilno območje 0 do 120°C, merilna natančnost 2% od vrednosti skale.
|  | kos | 4 |  | 0
001.11. | Termo-manometer, premer okrova 80 mm, priključni nastavek R 1/4, na hrbtni strani, vključno s protipovratnim elementom R 1/2, merilna natančnost 3% od vrednosti skale, merilno območje za temp. 0 do 120°C, za tlak 0-4 bar.
|  | kos | 1 |  | 0
001.12. | Membranski vzmetni varnostni ventil, za zaprte ogrevalne naprave EN 12828, tlak odpiranja 3,0 bar, okrov iz medi, vstopna odprtina DN 15
|  | kos | 1 |  | 0
001.13. | Elektronski regulator za regulacijo temperature enega mešalnega ogrevnega kroga in enega direktnega ogr. kroga (TSV), proizv. SELTRON tip PROMATIC WDC10B, kompletno s programsko uro (7 dnevna), napajlana napetsot 230V, v plastinem ohišju IP20, dimenzije 113x163x48mm z relejnimi izhodi 6x, max 4A 230V.
|  | kos | 1 |  | 0
001.14. | Nastavljalnik za krmiljenje elektronskega regulatorja WDC 10, s prostorskim tipalom in vgrajeno uro, montiran na steno, proizv. SELTRON tip RCD2 ali ustrezni drugi
|  | kos | 1 |  | 0
001.15. | Tipalo za temperaturo okolice, z vgrajenim senzorjem Pt 1000,
|  | kos | 1 |  | 0
001.16. | Tipalo za temperaturo tekočine, naležno na cev, z vgrajenim senzorjem Pt 1000, proizv. seltron tip VF
|  | kos | 1 |  | 0
001.17. | Tipalo za temperaturo tekočine, potopno, z vgrajenim senzorjem Pt 1000, tipalo iz nerjavnega jekla, vključno s tuljko iz nerjavnega jekla, proizv. seltron tip TF
|  | kos | 1 |  | 0
001.18. | Merilnik toplotne energije proizv Allmess tip Integral-V UltraMaXX 2,5, kompaktne izvedbe, z ultrazvočnim merilnikom pretoka in računsko enoto z LCD prikazovalnikom, overjen, računska enota z baterijskim napajanjem 10+1 let, nazivni pretok 1,5 m3/h maks. pretok 5 m3/h, maks. delovna temp. 90°C, s temperaturnima tipaloma Pt500, vključno s potopnimi tulci, dolžina kabla 1,2 m, z opremo za daljinski prenos podatkov M-Bus, za merjenje toplote, z navojnim priključkom vključno z vijačnimi spoji in vgradnim kompletom EBS, DN 20 (R 3/4)
|  | kos | 1 |  | 0
001.19. | Obtočna črpalka za sanitarno vodo -pretok ___ m3/h, -tlačna višina ___ kPa, z elektronsko regulacijo delovanja, upravljajnje, proizv. IMP tip SAN 15/15BTU (z uro in termostatom) -priključna napetost 1x230V, -el. priključna moč 25 W, nazivni tlak v okrovu PN 6, z navojnim priključkom, vključno z vijačnimi spoji DN 15
|  | kos | 1 |  | 0
001.20. | Membranska tlačna ekspanzijska posoda, proizv. fFlamco 18, za sanitarno vodo, pretočne izvedbe, maks. dovoljena delovna temp. 70°C, maks. delovni tlak 10 bar, vključno s priključnim setom "flowjet", volumen posode je 18 l.
|  | kos | 1 |  | 0
001.21. | Membranski vzmetni varnostni ventil, ___ za naprave za ogrevanje sanitarne vode DIN 4753, tlak odpiranja 8bar, okrov iz medi, z navojnim priključkom, vstopna odprtina DN 20
|  | kos | 1 |  | 0
001.22. | Krogelna pipa, za pitno vodo, z navojnim priključkom, PN 16, ohišje iz prešane medenine, z ročico, DN 15
|  | kos | 2 |  | 0
001.23. | Enako, razen DN 20
|  | kos | 4 |  | 0
001.24. | Protipovratni ventil, z navojnim priključkom, PN 10, ohišje iz prešane medenine, mehko tesnilo, DN 20 (R 3/4)
|  | kos | 1 |  | 0
001.25. | Enako, razen DN 15 (R 1/2)
|  | kos | 1 |  | 0
001.26. | Manometer, proizv. INOL IM-821, vzmetni cevni, z burdonovo cevjo iz bakrove zlitine, razred točnosti 1, okrov in nosilni obroč iz nerjavnega jekla, premer okrova 100 mm, priključek R 1/2, radialno navzdol, vključno z manometersko pipo, merilno območje 0 do 10 bar.
|  | kos | 1 |  | 0
001.27. | Cevovodi iz preciznih jeklenih cevi, varjenih EN 10305-3 (DIN 2394), pocinkanih, mat. nelegirano jeklo 1.0308, spajanje s stisljivimi fitingi, vključno s fazonskimi kosi, vklj. cevnimi pritrdili, izoliranimi pred prenosom zvoka po trdnih telesih, proizv. VIEGA tip Prestabo, zun. premer 22 x 1,5 mm.
|  | m | 12 |  | 0
001.28. | Enako, razen zun. premer 28 x 1,5 mm. | m | 12 |  | 0
001.29. | Toplotna izolacija cevovodov, izvedena iz gibkih cevi iz sintetičnega kavčuka, območje uporabe 0 do 105°C, koefic. parozapornosti min. 3000, proizv. ARMACELL tip ITS, debelina 19 mm, za premer cevi 22 mm. | m | 12 |  | 0
001.30. | Enako, razen debelina 19 mm, za premer cevi 28 mm. | m | 12 |  | 0
001.31. | Označevalna tablica, iz umetne mase z vstavljenim napisnim lističem, višina 55 mm, širina 105 mm. Na nosilcu s priteznim trakom. Pritrditev na cevovod. | kos | 10 |  | 0
001.32. | Regulacija in nastavitev sistema za ogrevanje, | pš | 1 |  | 0
001.33. | Pripravljalna in zaključna dela za vse opisane storitve. Vključno tlačni preizkus. | pš | 1 |  | 0
001.34. | Splošni, manipulativni, zavarovalni in transportni stroški. | % | 3 |  | 0
Skupaj |  |  |  |  | 0
1. STROJNE INSTALACIJE IN OPREMA
1.4. PREZRAČEVANJE
001.01. | Prezračevalni ventilator, radialne izvedbe, za vgradnjo na steno, s senzorjem vlage za samodejni vklop in relejem za časovno zakasnitev izklopa, vklj. z protipovratno loputo, s plastičnim ohišjem, proizv. KOT NPR MELTEM tip VARIO 100
|  | kos | 1 |  | 0
001.02. | Okrogli zračni kanali iz trdih PVC cevi, komplet z oblikovnimi kosi, pritrdilnim, spojnim in tesnilnim materialom, debelina po DIN 8061/62, premer 110 mm
|  | m | 6 |  | 0
001.03. | Okrogli zračni kanali iz trdih PVC cevi, komplet z oblikovnimi kosi, pritrdilnim, spojnim in tesnilnim materialom, debelina po DIN 8061/62, premer 160 mm
|  | m | 6 |  | 0
001.04. | Lokalna rekuperatorska prezračevalna enota za prezračevanje prostorov za podometno vgradnjo v zid, z vgrajenim križnotočnim ploščnim rekuperatorjem toplote zrak-zrak, z vgrajenim obvodom z reg. Žaluzijo, ventilatorji z EC motorji, zunanjo fasadno rešetko bele barve in priborom za debelino stene od 500-1000 mm, notranjo rešetko bele barve, montažnim kitom za podometno vgradnjo, dodatnim stikalom 0-1 za vklop/izklop naprave, pcb kontrolni board za regulacijo enote glede na vsebnost CO2, vlago , delovanje master slave itd. .
Tehnični podatki:
Vzr=15-100 m3/h
El. priključna moč rekuperatorja: 37 W;230V
Termični izkoristek rekuperatorja: >75%
Zvočna moč Lwa=40 dbA
Velikost gr. Odprtine v zidu: 2xfi110mm
Velikost naprave: 388x409x196mm
Ecodesign podatki:
SEC -vrednost -34,31 kWh/a/m2
Razred A (s senzorjem vlage).
Letna raba el. energije: 321 kWh (AEC)
SPI -0,2 W/m3/h
opcijsko: kartica za povezavo na CNS (modbus,knx,LON,IP ipd.)
opcija IR daljinski upravljalnik
Ustreza kot npr. Meltem tip M-WRG-S-ZTF
| Ponujeni proizvod/tip: | kos | 3 |  | 0
001.05. | Splošni, manipulativni, zavarovalni in transportni stroški | % | 3 |  | 0
Skupaj |  |  |  |  | 0
1. STROJNE INSTALACIJE IN OPREMA
1.5. POHLAJEVANJE
001.01. | Klimatska naprava Split izvedbe, za hlajenje in ogrevanje, hladilna moč 3.5 kW, ogrevalna moč 4.0 kW, sestavljena iz zunanje enote inverter izvedbe in notranje enote stenske izvedbe z daljinskim upravljalnikom, vklj. s pritrdilno konstrukcijo za zunanjo enoto ter cevnimi povezavami med zunanjo in notranjo enoto ter odvodom kondenzata FI6,35/9,52MM L=10M, el.priključna moč 0,9 kW, priključna napetost 230V 50Hz, vključno zagon naprave, ki ga izvede pooblaščen serviser. Proizv. PANASONIC ETHEREA TIP CS-Z35XKEW+Z35XKE | kos | 1 |  | 0
001.02. | Sifon za kondenzat, izdelan iz plastike PP, z vodno in mehansko smradno zaporo ter priključkom za čiščenje, priključki vertikalno/horizontalno, dotok DN 40, odtok DN 32, proizv. HL136N | kos | 1 |  | 0
001.03. | Splošni, manipulativni, zavarovalni in transportni stroški. | % | 3 |  | 0
Skupaj |  |  |  |  | 0
Skupaj vsa dela |  |  |  |  | 0

## Prikljucek
Št.post. | Dolgi tekst | EM | Količina | e/c | Znesek
4.9. STROJNE INSTALACIJE IN OPREMA
1.1. VODOVODNI PRIKLJUČEK
001.01. | Tlačna cev iz polietilena PE100, po SIST EN 12201 (ISO 4427), SDR 11, 16 bar, d 32 x 3,0, polaganje na obstoječo posteljico v zemljišču. | m | 14 |  | 0
001.02. | Zaščitna cev, iz polietilena, d 75, Polaganje v obstoječi jarek. | m | 14 |  | 0
001.04. | Navrtalna armatura s kompletom za prekinitev pretoka za navrtavanje cevi iz plastike, PN 10, DN 25, glavna cev DN ___ | kos | 1 |  | 0
001.05. | Tipski vodomerni termo jašek za tri obračunske vodomere DN20, narejen iz UV stabiliziranega polietilena, dimenzije 600x400x1000mm, s termo pokrovom ter litoželznim pohodnim pokrovom nosilnosti min. 1500 kg v epoxi zaščiti 250 mikronov. Ohišje jaška mora biti izvedeno tako, da omogoča zamenjavo LŽ pokrova brez posega v ohišje jaška. | kos | 1 |  | 0
001.06. | Turbinski obračunski vodomer, mokre izvedbe za vodo do 30°C, za vgradnjo v vseh položajih, nazivni pretok Qn=2,5 m3/h, proizv., z navojnim priključkom, vključno priključne vijačne zveze, DN 20 | kos | 3 |  | 0
001.07. | Krogelna pipa, za pitno vodo, z navojnim priključkom, PN 16, ravna izvedba, z vgrajenim protipovratnim ventilom, ohišje iz prešane medenine, z ročico, DN 25 | kos | 3 |  | 0
001.08. | Krogelna pipa, za pitno vodo, z navojnim priključkom, PN 16, ohišje iz prešane medenine, z ročico, DN 20 | kos | 3 |  | 0
001.09. | Spojniki za plastične cevovode kot T kos izdelan iz medenine, spoj z objemnim obročkom, z notranjim navojem, d 25-1/2-25 | kos | 3 |  | 0
001.10. | Lovilnik nesnage, ohišje iz prešane medenine, poševne oblike, z navojnim priključkom, vključno priključne zveze za Cu cev, PN 16, DN 25 (R 1) | kos | 3 |  | 0
001.11. | Tlačni preizkus tesnjenja cevovoda z vodo, preizkusni tlak je 1,5 kratni delovni tlak, vključno s potrebnimi čepi ter njihovo odstranitvijo po tlačnem preizkusu. Vključno z izdelavo pisnega poročila o uspešno opravljenem preizkusu. | pš | 3 |  | 0
001.12. | Dezinfekcija in spiranje cevovodov za vodo, z vodo, dezinfekcijsko sredstvo klor, izdaja potrdila s strani pooblaščene institucije. | pš | 3 |  | 0
001.13. | Pripravljalna in zaključna dela za vse opisane storitve. | pš | 3 |  | 0
001.14. | Splošni, manipulativni, zavarovalni in transportni stroški. | % | 3 |  | 0
Skupaj |  |  |  |  | 0
1. STROJNE INSTALACIJE IN OPREMA
1.2. INTERNI ZUNANJI VODOVOD
001.01. | Tlačna cev iz polietilena PE100, po SIST EN 12201 (ISO 4427), SDR 11, 16 bar, d 25 x 2,3, spajanje s spojko s cevnim navojem, polaganje na obstoječo posteljico v zemljišču. | m | 50 |  | 0
001.02. | Zaščitna cev, iz polietilena, d 75, Polaganje v obstoječi jarek. | m | 50 |  | 0
001.03. | Spojka s prižemnim spojem na obeh straneh, po DIN 8076-1, iz temprane litine z epoksidnim premazom, za cev iz PE80/PE100 po DIN 8074, PN 16 d 32 | kos | 6 |  | 0
001.04. | T kos s prižemnima spojema in notranjim navojem na odcepu, iz polipropilena, za tlačno cev iz PE, po DIN 8074, d 25 x R 1 | kos | 2 |  | 0
001.05. | Spiranje in dezinfekcija tlačnega cevovoda za pitno vodo pred zagonom, sredstvo za sterilizacijo klor, vključno izdelava strokovnega poročila pooblaščene organizacije, | pš | 1 |  | 0
001.06. | Pripravljalna in zaključna dela za vse opisane storitve. Vključno tlačni preizkus. | pš | 1 |  | 0
001.07. | Splošni, manipulativni, zavarovalni in transportni stroški. | % | 3 |  | 0
Skupaj |  |  |  |  | 0
1. STROJNE INSTALACIJE IN OPREMA
1.3. ZUNANJI RAZVOD OGREVNE VODE
001.01. | Predizoliran cevovod iz gibkih cevi, za temperirano vodo, za stalno temp. 95°C, s plaščno cevjo iz polietilena PEHD, zunaj narebrena, dvojna notranja cev v paru iz polietilena PE-X a EVOH, SDR 11, PN 6, zunanji premer 32 x 2,9 mm, premer plaščne cevi 175 mm. Polaganje v obstoječi jarek. | m | 110 |  | 0
001.02. | TEsnilna manšeta za predizolirane PE cevi pri prehodu v objekt vodotesna, Thermo twin NPW | kos | 3 |  | 0
001.03. | Spojke in oblikovni kosi za preizolirane PEx cevi v zaščitni cevi,položene v zemlji PE-Xa PN6 32/32/175. | kos | 20 |  | 0
001.04. | Pripravljalna in zaključna dela za vse opisane storitve. Vključno tlačni preizkus. | pš | 1 |  | 0
001.05. | Splošni, manipulativni, zavarovalni in transportni stroški. | % | 3 |  | 0
Skupaj |  |  |  |  | 0
Skupaj vsa dela |  |  |  |  | 0