## REKAPITULACIJA ZU
OBJEKT: VRTEC IN TELOVADNICA S PODZEMNO GARAŽO OŠ BISTRICA OB SOTLI
INVESTITOR: Občina Bistrica ob Sotli
D. | ZUNANJA UREDITEV
I. | Pripravljalna dela | 0
II. | Odstranjevalna dela | 0
III. | Zemeljska dela | 0
IV. | AB dela | 0
V. | Tesarska dela | 0
VI. | Utrjene površine | 0
VII. | Kanalizacija | 0
VIII. | Prometna signalizacija | 0
IX. | Razno | 0
| Nepredvidena dela | 0
| Skupaj brez DDV: | 0
| DDV 22%: | 0
| SKUPAJ Z DDV: | 0

## Uvod
UVOD V PROJEKTANTSKI POPIS DEL
SPLOŠNA OPOMBA: PZI projektantski popis in projektantski predračun je izdelan na podlagi PZI projekta, razgovora z vodjo projekta ter posameznimi ostalimi projektanti in načrtovalci. Popis zajema dela na zunanji ureditvi. Ostale dele (elektroinstalacije, strojne instalacije, itd.) opredeljujejo drugi popisi. Pred izdelavo ponudbe je obvezen ogled lokacije objekta in projektne dokumentacije. Izvajalec je dolžan pri sestavi ponudbe upoštevati grafične in tekstualne dele projekta (DGD, PZI). V primeru tiskarskih napak in neskladij v projektu je dolžan na to opozoriti projektanta pred oddajo ponudbe. V sledečem popisu morajo biti v vseh postavkah vkalkulirane in upoštevane sledeče pripombe:
1. Vsi potrebni varnostni ukrepi in zaščite v smislu Zakona o varnosti in zdravja pri delu ter Pravilnika o listinah za sredstva pri delu, ki veljajo pri izvajanju navedenih del.
2. Vsi notranji in zunanji vertikalni in horizontalni transporti do začasnih in stalnih deponij ter vsa pripravljalna, pomožna in zaključna dela pri posameznih postavkah (tudi, če to ni posebej navedeno v posameznih postavkah). Odpadni in izkopani material se deponira na deponije, katere morajo imeti upravna dovoljenja za deponiranje posameznih vrst materiala. Ponudnik izbere lokacije posameznih deponij v skladu s tem popisom in v cenah za E.M. upošteva vse stroške deponiranja in transporta. Prikazane količine v tem popisu so v raščenem ali vgrajenem stanju. Posamezni koeficienti razrahljivosti so upoštevani že v ceni za enoto mere. Pri cenah za enoto je upoštevati določeno specifičnost lokacije glede na skladiščenje materiala.
3. Vgrajeni material mora ustrezati veljavnim normativom in predpisanim standardom, ter ustrezati kvaliteti določeni z veljavno zakonodajo ter projektom. Ponudnik to dokaže s predložitvijo izjav o skladnosti in ustreznih certifikatov pred vgrajevanjem, pridobitev teh listin mora biti vkalkulirana v cenah po enoti. Projektna dokumentacija v celoti je sestavni del tega popisa.
4. V času izdelave objekta morajo biti vsi vgrajeni materiali kot tudi začasno deponiran material na delovišču in skladiščih zaščiteni pred fizičnimi poškodbami, dežjem, mrazom in hudim vetrom ter ostalimi škodljivimi vremenskimi pogoji.
5. Pri gradnji objekta je obvezno upoštevati zahteve raznih Elaboratov, ter vse ostale pogoje posameznih soglasodajalcev, izdelovalcev posameznih načrtov in gradbenega dovoljenja. Pred pričetkom del mora izvajalec dodatno pregledati načrt gradbenih konstrukcij, načrt arhitekture, električnih inštalacij, naprav in opreme in načrt strojnih inštalacij, naprav in opreme in ostale izdelane načrte za predmetni objekt ter morebitne ugotovljene pripombe posredovati investitorju ali nadzorni službi.
6. V popisu so v vseh postavkah vkalkulirana popolnoma vsa pripravljalna, pomožna in zaključna dela, ki pripadajo k posamezni postavki in so potrebna za nemoteno izvajanje del! Ponudnik mora v posameznih cenah za enoto mere upoštevati vse potrebne vertikalne in horizontalne transporte ter upoštevati velikost parcele ter posledično zaradi tega sprotni dovoz določenega materiala in opreme na delovišče.
7. Vsebina popisa je izdelana na podlagi trenutno veljavnih predpisov in standardov. Količine so izračunane na podlagi GNG normativov in veljajo v nadaljevanju tudi kot kriterij za obračun posameznih količin!
8. Posamezni materiali, ki so v popisu navedeni z imenom ali tipom so za ponudnika obvezni! Materiali, ki so opremljeni s citatom: "ali enakovredno" za ponudnika niso obvezni! Ponudnik lahko ponuja druge artikle, material in opremo, vendar samo pod pogojem, da izpolnjuje navedene kriterije, parametre in lastnosti, ki se v posamezni postavki ali splošni opombi od določenega artikla, opreme ali materiala zahtevajo in če jih predhodno pisno potrdi pooblaščeni inženir ali pooblaščeni arhitekt!
9. Polega navedenega mora biti v cenah posameznih postavk upoštevano tudi sledeče:
- vsi splošni in stalni stroški povezani z organizacijo in delom na gradbišču
- splošni stroški pristojbin in davkov upravnih organov pri prijavi gradbišča, pridobivanje raznih dovolenj in soglasij v zvezi z izvedbo
- pridobivanje vseh potrebnih soglasij in mnenj, vse meritve kvalitete in projektiranih parametrov vgrajenih materialov in naprav, vsa atestna dokumentacija, garancije in potrdila o vgrajenih materialih ter izvedba kompletnega tehničnega pregleda s pripravo kompletne tehnične dokumentacija za tehnični pregled, oziroma predaje vseh v načrte vnesenih spremembah med gradnjo, izdelavo navodil za obratovanje in vzdrževanje ter ostali potrebni dokumenti.
- eventuelni stroški povezani s predstavitvami posameznih predvidenih in vgrajenih materialov investitorju, stroški nastali glede zahtev investitorja o eventuelni faznosti gradnje, prilagajanja terminskega plana izvedbe glede na obstoječe stanje itd.
- stroški ureditve, organizacije gradbišča, vodenja gradbišča in izvajanje skupnih ukrepov za zagotavljanje varnosti in zdravja pri delu, imenovanje koordinatorja varstva pri delu, izdelava elaborata varstva pri delu
- ponudnik je dolžan kontrolirati in dopolniti popise in količine s projektom in ni upravičen do dodatnih del, razen v primeru naročila s strani naročnika.
10. Navedene splošne opombe, pripombe in kriteriji veljajo za celoten popis.

## I.Pripravljalna dela
I. | Pripravljalna dela
Post. | Opis postavke | Enota mere | Količina | Cena za enoto | Vrednost (€)
1 | Stroški ureditve in organizacije gradbišča in izvajanje skupnih ukrepov za zagotavljanje varnosti in zdravja pri delu, ureditev dostopnih poti in zavarovanje gradbišča z ograjo, postavitev kontejnerjev in skladišč, naprava začasnih delavnic in deponij, naprava podlage za postavitev dvigal, postavitev montažnih sanitarij, izvedbe začasnih instalacijskih priklopov za gradbiščne potrebe (elektrika, voda,telefon), namestitev zaščitnih naprav (gasilni aparati, event. hidrant), namestitev omaric za nudenje prve pomoči, fizično in tehnično varovanje; gradbiščna tabla | kpl | 1 |  | 0
2 | Plačilo stroška geodetske zakoličbe objektov zunanje ureditve, ceste vključno z zakoličbo karakterističnih točk širokega izkopa oz. profilov in zavarovanje le teh, zakoličba tras obstoječih in novih komunalnih vodov, vključno nadzor s strani upravljavcev vodov | pav | 1 |  | 0
3 | Geodetski posnetek celotnega izvedenega stanja (po končani gradnji), vključno z vsemi komunalnimi vodi! | kpl | 1 |  | 0
4 | Stroški pridobitve potrebne dokumentacije za cestno zaporo (projekt zapore, ustrezna soglasja in dovoljenja upravljalca cestno-prometnih površin, plačilo vseh občinskih taks) ter stroški obveščanja | kpl | 1 |  | 0
5 | Fizična izvedba začasne (delne) zapore (postavitev opozorilne prometne signalizacije - po projektu cestne zapore, stroški najema za celoten čas trajanja zapore ; odstranitev prometne signalizacije po končanih delih) | kpl | 1 |  | 0
| SKUPAJ PRIPRAVLJALNA DELA: |  |  |  | 0

## II.Odstranjevalna dela
II. | Odstranjevalna dela
Post. | Opis postavke | Enota mere | Količina | Cena za enoto | Vrednost (€)
OPOMBE: Odstranjevalna dela se morajo izvajati v skladu s predpisi o varstvu pri delu in s elaboratom, če je ta potreben. Izvajalec je dolžan zavarovati delovišče in okolico ter poskrbeti da ne ogrozi okolice. V ceni je potrebno upoštevati vsa pomožna dela, odre in podobno, dostope v in izven obejkta, vse varovalne ukrepe, zaščito objekta v notranjosti in okolici, vse potrebne transportem dovoljenja, zapore, komunalne takse in ostale stroške, vključno s predajo odpadnega materiala v trajno deponijo in plačilom ustreznih pristojbin in pridobitvijo certifikatov o prevzemu, uničenu materiala. Izvajalec mora poskrbeti za ustrezno začasno deponijo na gradbišču, pa zljivo ravnanje in zaščito elementov, ki so predvideni za ponovno vgradnjo. Ponudnik/izvajalec je dolžan pred oddajo ponudbe natančno pregledati obejkt in okolico, v ponudbi pa upoštevati izdelavo rušitvega elaborata in elaborat varstva pri delu skladno z vsemi veljavnimi standardi, predpisi in normativi, upoštevajoč pri rušitvah vsa potrebna varovanja in ustrezne predpise, kot tudi predpise o ločevanju in deponiranju odpadkov in ruševin. Ponudba mora vsebovati vse morebitne druge stroške vezane na rušenje objekta.
1 | Kompletna odstranitev obstoječih dreves/grmičevja; vključno z odvozom na deponijo. Obvezen predhodni ogled! | pav | 1 |  | 0
2 | Kompletna demontaža in odstranitev zunanjih igral na otroškem igrišu; deponija skladno z dogovorom z investitorjem oz. predstavnikom vrtca! (gugalnica, lesena hiška, tobogan mali, tobogan veliki, klopi...Obvezen predhodni ogled! | pav | 1 |  | 0
3 | Odstranitev, natovarjanje in odvoz betonskih cvetličnih korit na deponijo skladno z dogovorm z investitorjem oz. predstavnikom OŠ! | kpl | 8 |  | 0
4 | Odstranitev znaka za prepoved ustavljanja z napisom "razen za gasilce in ob prideritvah"; deponija skladno z dogovorom z investitorjem. | kpl | 1 |  | 0
5 | Odstranitev znaka za "omejitev hitrosti na 5 km/h"; deponija skladno z dogovorom z investitorjem. | kpl | 1 |  | 0
6 | Odstranitev znaka "intervencijska pot"; deponija skladno z dogovorom z investitorjem. | kpl | 1 |  | 0
7 | Kompletna odstranitev obstoječe kovinske ograje ob otroškem igrišču; višine ca. 150 cm; vključno z natovarjanjem in odvozom na deponijo in plačilom upravnih taks! Ocena teže 20-30 kg/m! | m | 101 |  | 0
8 | Kompletna odstranitev obstoječe kovinske panelne ograje ob telovadnici; višine ca. 200 cm; vključno z natovarjanjem in odvozom na deponijo in plačilom upravnih taks! Ocena teže 20 kg/m! | m | 20 |  | 0
9 | Kompletna odstranitev obstoječe mrežne ograje z betonskimi stebri na vzhodni in južni strani obravnavane gradnje; višine ca. 100 cm; vključno z natovarjanjem in odvozom na deponijo in plačilom upravnih taks! Obseg odstranitve ocenjen; točno se določi ob izvedbi, ker delno poteka po parceli oz na meji parceli z sosednjim zemljiščem! | m | 70 |  | 0
10 | Strojni zarez asfalta v debelini cca 10 cm; za kasnejšo izvedbo stika stari - novi asfalt. | m | 19.5 |  | 0
11 | Kompletna odstranitev obstoječega asfalta debeline cca 10 cm, vključno z natovarjanjem in odvozom na trajno deponijo; ocena | m2 | 2002 |  | 0
12 | Kompletna odstranitev obstoječih cestnih robnikov, vključno z temeljen; vključno natovarjanje na prevozno sredstvo in odvoz na deponijo z plačilom upravnih taks. | m | 265.2 |  | 0
13 | Kompletna odstranitev obstoječega betonskega rezervoarja za olje; dimenzije ca. 8,5 x 3,0 m, natančna globina ni poznana; ocena do 2,5 m; ocena! | m3 | 25 |  | 0
14 | Kompletna odstranitev obstoječih AB jaškov kanalizacije z LTŽ pokrovi; jaški do premera fi 80 in do globine 2,0 m; vključno z natovarjanjem na prevozno sredstvo in odvozom na deponijo ter plačilom upravnih taks! Izkopi niso zajete v postavki! | kpl | 17 |  | 0
15 | Kompletna odstranitev obstoječih AB jaškov kanalizacije z LTŽ pokrovi; jaški do premera fi 80 in do globine 4,0 m; vključno z natovarjanjem na prevozno sredstvo in odvozom na deponijo ter plačilom upravnih taks! Izkopi niso zajete v postavki! | kpl | 7 |  | 0
16 | Kompletna odstranitev PVC cevi kanalizacije do premere DN 200; vključno z natovarjanjem na prevozno sredstvo in odvozom na deponijo ter plačilom upravnih taks! Izkopi niso zajete v postavki! Ocena! | m | 20 |  | 0
17 | Kompletna odstranitev BC cevi kanalizacije do premere fi 30; vključno z natovarjanjem na prevozno sredstvo in odvozom na deponijo ter plačilom upravnih taks! Izkopi niso zajeti v postavki! Ocena! | m | 40 |  | 0
18 | Kompletna odstranitev betonskih kanalet z LTŽ rešetkami; vključno z natovarjanjem na prevozno sredstvo in odvozom na deponijo ter plačilom upravnih taks! Izkopi niso zajeti v postavki! Ocena! | m | 34.5 |  | 0
19 | Kompletna demontaža in odstranitev obstoječih kandelabrov; vključno z natovarjanjem na prevozno sredstvo in odvozom na deponijo ter plačilom upravnih taks! | kpl | 3 |  | 0
20 | Kompletna odstranitev obstoječih opornih zidov debeline do 30 cm; vključno z natovarjanjem na prevozno sredstvo in odvozom na deponijo ter plačilom upravnih taks! Izkopi niso zajeti v postavki! Obseg temeljev nam ni poznan! Ocena! | m3 | 14 |  | 0
21 | Kompletna odstranitev obstoječih betonskih tlakov in stopnic; vključno z natovarjanjem na prevozno sredstvo in odvozom na deponijo ter plačilom upravnih taks! Izkopi niso zajeti v postavki! Točna debelina nam ni poznana! Ocena! | m3 | 32 |  | 0
22 | Kompletna odstranitev obstoječega tlakovanja; vključno z natovarjanjem na prevozno sredstvo in odvozom na deponijo ter plačilom upravnih taks! Izkopi niso zajeti v postavki! Ocena! | m3 | 2 |  | 0
23 | Kompletna odstranitev LTŽ rešetk nad jaškom,pri stari kurilnici; vključno z natovarjanjem na prevozno sredstvo in odvozom na deponijo ter plačilom upravnih taks! Izkopi niso zajeti v postavki! Ocena! | m2 | 2.5 |  | 0
| SKUPAJ ODSTRANJEVALNA DELA: |  |  |  | 0

## III.Zemeljska dela
III. | Zemeljska dela
Post. | Opis postavke | Enota mere | Količina | Cena za enoto | Vrednost (€)
OPOMBA: Vsa izkopana dela in transporti izkopanih materialov se obračunajo po prostornini izkopane zemljine v raščenem stanju! Skozi ves čas izvajanja zemeljskih del je potreben geomehanski nadzor! Geomehanski nadzor mora bit zajet v ceni enote! Vsa križanja, odkopavanja (obstoječih) komunalnih vodov morajo biti zajeta v ceni postavke! OPOMBA: Pred pričetkom del in tekom izvedbe vseh del je obvezna prisotnost geomehanika, ki poda vsa navodila za delo in izvaja nadzor nad gradnjo pri izvedbi nasipov! Upoštevati elaborat št. 48-2/2021; feb. 2021!
1 | Strojni odriv humusa v deb. do 20 cm, vključno z odlaganjem na deponijo v oddaljenosti do 5 km. Ocena! | m3 | 220 |  | 0
2 | Strojni izkop v zemljini III.-IV. ktg, do max globine 5,0 m vključno z odlaganjem na deponijo na gradbišču. Geomehanik poda nadaljnja navodila z vpisom v gradbeni dnevnik! Ocena! Izkop se obračunava na podlagi profilov posnetih, pred pričetkom del in po končanem delu! | m3 | 9730 |  | 0
3 | Strojni izkop jarkov kanalizacije v tamponskem nasutju in zemljini III. kategorije, širine dna do 0,8 m, globine do 3,5 m za kanalizacijo, z odrivom na rob jarka. Potrebno zajeti eventualno razpiranje jarkov. Material se obračuna po dejansko izkopani količini. Ocena. | m3 | 889.995 |  | 0
4 | Strojni izkop jarkov komunalnih vodov v tamponskem nasutju in zemljini III. kategorije širine dna do 0,4 m, globine do 1,0 m za komunalne vode, z odrivom na rob jarka. Potrebno zajeti eventualno razpiranje jarkov. Material se obračuna po dejansko izkopani količini. Ocena. | m3 | 210 |  | 0
.
5 | Izvedba planuma po izvedenem izkopu; planum v točnosti +- 2 cm, zgoščenost 95 % in Ev2≥15 Mpa; ocena | m2 | 4200 |  | 0
.
6 | Zasip za kanalizacijo in komunalnimi vodi z izkopanim materialom, z utrjevanjem in planiranjem po plasteh; ocena | m3 | 919.995 |  | 0
7 | Dobava in vgrajevanje peska za obsip kanalizacijskih cevi 30 cm nad temenom; obsip se izvaja po plasteh po 15 cm, istočasno na obeh straneh z utrjevanjem. Ocena. | m3 | 120 |  | 0
8 | Odvoz viška izkopanega materiala z odvozom na deponijo v oddaljenosti do 20 km, vključno z plačilom upravnih taks. Ocena. | m3 | 9440 |  | 0
9 | Dobava in polaganje ločilnega geosintetika; 300 g; preklopi niso upoštevani; ocena | m2 | 4400 |  | 0
10 | Humusiranje in zatravitev s kvalitetnim travnim semenom. Ocena. | m2 | 725 |  | 0
11 | Izvedba varovanja gradbene jame z jeklenimi zagatnicami, npr Laarssen, dolžine 10 m, skladno z geološkim pročilom; vključno priprava elaborata za varovanje gradbene jame! | kpl | 1 |  | 0
12 | Režijske ure; ocena, obračun po urah:
a) | rovokopač JCB | ur | 40 |  | 0
b) | mini bager | ur | 40 |  | 0
c) | kamion | ur | 40 |  | 0
| SKUPAJ ZEMELJSKA DELA: |  |  |  | 0

## IV.AB dela
IV. | Armiranobetonska dela
Post. | Opis postavke | Enota mere | Količina | Cena za enoto | Vrednost (€)
SPLOŠNO: Konstrukcije iz betona morajo biti ravne, brez votlih mest in brez iztekanj cementnega gela na stikih opažev. Nega betona vsebuje zaščito vgrajenega betona do polne trdnosti pred prevelikim izhlapevanjem vode iz betona, kakor tudi zaščito pred nizkimi temperaturami. Izvajalec mora pustiti v vseh betonskih konstrukcijah odprtine za montažo instalacij. Stike stari novi beton je potrebno premazati z ELASTOSILOM ali podobnim drugim proizvodom enake kvalitete. Odprtine v betonu velikosti do 0,5 m2 se ne odbijajo, opaž škatle se ne obračunava posebej. Splošno o izgledu betonov: Vsi betoni morajo biti izdelani v kvalitetnem opažu in ravni. Vse betonske površine mora izvajalec predati polnoma ravne, vse neravnine, ki bi jih bilo eventuelno potrebno izravnati bodo upoštevane kot nekvalitene in gredo na račun izvajalca betonskih del! V vse postavke vgrajevanje betona zajeti notranji transport, pripravljalna, pomožna in pospravljalna dela! Izvajalec je dolžan izdelati projekt betona!
1 | Kompletna dobava in vgrajevanje podložnega betona C8/10, prereza od 0,08 do 0,12 m3/m2,m1. | m3 | 65.0015 |  | 0
2 | Kompletna dobava in vgrajevanje armiranega betona C25/30, XC3, prereza 0,12-0,20 m3/m2,m1; pasovni temelji opornih zidov 1, 2 | m3 | 10.0032 |  | 0
3 | Kompletna dobava in vgrajevanje armiranega betona C25/30, XC3, XD3, XF4 prereza do 0,30 m3/m2,m1; oporni zidovi | m3 | 31.996 |  | 0
4 | Kompletna dobava in vgrajevanje armiranega betona C25/30, XC3, XD3, XF4 prereza do 0,3 m3/m2,m1; okrogla klop na dovozu; finalna obdelava štokano | m3 | 14.002 |  | 0
5 | Kompletna dobava in vgrajevanje armiranega betona C30/37, XC2, prereza od 0,2 do 0,3 m3/m2,m1; gospodarski dovoz plošča + AB zid; finalna obdelava AB plošče metličen beton | m3 | 95.9973 |  | 0
6 | Kompletna dobava in vgrajevanje in zaglajevanje ustreznega armiranega betona C30/37, XC2, prereza od 0,12-0,20 m3/m2,m1; AB platoji; obdelava prani beton | m3 | 36.003 |  | 0
7 | Kompletna dobava in vgrajevanje (armiranega) betona C30/37, XC2, prereza od 0,12-0,20 m3/m2,m1; AB poglobitve oz. temelji za konfine | kos | 1.003 |  | 0
8 | Kompletna dobava in vgrajevanje armiranega betona C25/30, XC3, prereza od 0,12-0,20 m3/m2,m1; AB vodomerni jašek | m3 | 6 |  | 0
9 | Izvedba dilatacij na pohodnih AB ploščah; dilatacije predhodno potrdi projektant gradbenih konstrukcij; vljučeno strojni zarez, odsesavanje in tesnjenje z elastičnimi UV tesnilnimi masami. | m | 34 |  | 0
10 | Kompletna dobava, krivljenje, polaganje in vezanje rebraste enostavne in srednje komplicirane rebraste armature S 500 B; obračun v kg po dejanski vgradnji; ocena!
a) | palice | kg | 4145 |  | 0
b) | mreže | kg | 5272 |  | 0
c) | oporni zid 4... ocena kg | kg | 2160 |  | 0
d) | AB okrogla klop... ocena kg | kg | 1260.18 |  | 0
e) | AB platoji... ocena kg | kg | 3240.27 |  | 0
f) | AB vodomerni jašek... ocena kg | kg | 540 |  | 0
g) | AB zadrževalnik... ocena kg | kg | 1200 |  | 0
| SKUPAJ AB DELA: |  |  |  | 0

## V.Tesarska dela
V. | Tesarska dela
Post. | Opis postavke | Enota mere | Količina | Cena za enoto | Vrednost (€)
SPLOŠNO: Opaži morajo biti gladki in ravni, stiki dobro zatesnjeni, da se prepreči odtekanje cementnega gela tako, da so stropne betonske površine popolnoma pripravljene za slikopleskarsko glajenje stropov (v postavkah kjer je to posebej navedeno). Izvajalec mora pustiti v vseh betonskih konstrukcijah odprtine za montažo instalacij. Vsi preboji so zajeti v enotnih cenah postavk! Odprtine v opažu velikosti do 1m2 se ne obračunavajo posebej. Vsi preboji so vključeni v ceno postavke!
1 | Dobava, montaža in demontaža enostranskega opaža podložnega betona višine 10 cm, ocena. | m | 270 |  | 0
2 | Dobava, montaža in demontaža dvostranskega opaža temelje opornih zidov. V postavko vključene vse potrebne obdelave za preboje! | m2 | 94.002 |  | 0
3 | Dobava, montaža in demontaža enostranskega opaža roba AB plošče gospodarskega dovoza višine 25 cm; vključno obdelave vseh prebojev! | m | 75 |  | 0
4 | Dobava, montaža in demontaža dvostranskega opaža opornega zidu št. 3. V postavko vključene vse potrebne obdelave za preboje in vse potrebne zaključne letvice 2/2 cm. | m2 | 211.0025 |  | 0
5 | Dobava, montaža in demontaža dvostranskega opaža temeljev opornega zidu št. 4. V postavko vključene vse potrebne obdelave za preboje in vse potrebne zaključne letvice 2/2 cm. | m2 | 90 |  | 0
6 | Dobava, montaža in demontaža dvostranskega opaža temelja okrogle AB klopi zunanjega radija 2,9 m. V postavko vključene vse potrebne obdelave za preboje in vse potrebne zaključne letvice 2/2 cm. | m2 | 39.004 |  | 0
| SKUPAJ TESARSKA DELA: |  |  |  | 0

## VI.Utrjene površine
VI. | Utrjene površine
Post. | Opis postavke | Enota mere | Količina | Cena za enoto | Vrednost (€)
OPOMBA: Pri oblikovanju cene za posamezna dela morajo biti vključeni vsi potrebni transporti in material za izvedbo opisanih elementov konstrukcije. Pred naročili in izvedbo vse mere kontrolirati na licu mesta! Za ves vgrajen material upoštevati zbito stanje.
1 | Dobava in vgrajevanje zmrzlinsko odpornega drobljenca 32-64 v deb. do 40 cm s sprotnim utrjevanjem v plasteh do predpisane stisljivosti - nosilna plast; OPOMBA: pred izvedbo del preveriti vse višini na licu mesta; geomehanik potrdi sestavo tal | m3 | 730 |  | 0
2 | Dobava in vgrajevanje tamponskega drobljenca 0-32 zmrzlinsko odpornega v deb. 20 cm s sprotnim utrjevanjem v plasteh do predpisane stisljivosti (Ev2=80 Mpa), finim planiranjem in zaklinjanjem s finim peskom v deb. min. 2 cm - priprava za asfalt. | m3 | 385 |  | 0
3 | Štokanje betona ter končna izvedba globinske impregnacije sloja za zaščito betona…obračun po m2 | m3 | 45 |  | 0
4 | Spiranje betona z ustreznim curkom vode ter končna izvedba globinske impregnacije sloja za zaščito betona. | m2 | 190 |  | 0
5 | Tesnitev stikov z elastičnimi uv tesnilnimi masami po obodu tlakov med betonom in robniki ter med ostalimi elementi in betonsko ploščo z bitumensko zalivno zmesjo v širini 10-15 mm. | m | 125 |  | 0
6 | Dobava in vgrajevanje betonskih robnikov, priprava terena, naprava ležišča C12/15; 0,07 m3/m1 in zalitjem stikov s F.C.M. 1:3.
a) | 15/25/100 cm (ravni) | m | 172 |  | 0
b) | 15/25/33 cm (radialni) | m | 36 |  | 0
c) | 25/15/100 cm (ravni) | m | 7.4 |  | 0
d) | 25/15/33 cm (radialni) | m | 40.1 |  | 0
e) | vtočni robnik | kos | 1 |  | 0
7 | Dobava in vgrajevanje betonskih robnikov 8/20/100 cm (ravnih), priprava terena, naprava ležišča C12/15; 0,07 m3/m1 in zalitjem stikov s F.C.M. 1:3. | m | 16 |  | 0
8 | Dobava in vgrajevanje INOX ploščato 4/200 mm, priprava terena, naprava ležišča C12/15; 0,08 m3/m1; spoje zvariti. Vrh INOX profila v nivoju s tlakom. | m | 32.5 |  | 0
9 | Dobava in vgradnja tlakovcev,kot. npr. Oblak Ferrara, debeline 8 cm. Plošče se polagajo na pesek. Morajo biti odporni proti drsenju, na zmrzal in na sol za posipanje. V ceno upoštevati fugiranje plošč (kremenov pesek 0,1-0,8 mm). Dimenzija, material obdelava po potrditvi arhitekta, potrebna je uskladitev z videzom pranega betona! Ocena, količino preveriti ob naročilu! | m2 | 160 |  | 0
10 | Izdelava obrabne in zaporne plasti bituminizirane zmesi v debelini 70 (AC 22 base B70/100 A4) + 30 (AC 8 surf B 70/100 A4) mm | m2 | 1255 |  | 0
| SKUPAJ UTRJENE POVRŠINE: |  |  |  | 0

## VII.Kanalizacija
VII. | Kanalizacija
Post. | Opis postavke | Enota mere | Količina | Cena za enoto | Vrednost (€)
OPOMBA: Pri celotni izvedbi kanalizacije potrebno upoštevati eventualna prilagajanja na licu mesta in prilagoditve z obstoječimi razvodi komunalnih vodov! Za jaške upoštevati grafične podloge in seznam jaškov. Pri popisu količin za objekt so upoštevani razvodi do prvih priključnih jaškov!
1 | Kompletna dobava in vgradnja kanalizacijskih cevi za odvodnjavanje fekalnih voda; vključno z vsemi potrebnimi fazonskimi kosi (se ne obračunavajo posebej), priključitvami, gumijastimi tesnili na jaških, sifoni, kaskadnimi izvedbami, čepi, obdelavami priključkov ter vključno obsip cevi s cevi s peskom 0-4. Kanalizacija iz objekta do prvih priključnih jaškov zajeta pri popisih del objekta!
| Cevi DN 160 mm; SN8 | m | 51 |  | 0
2 | Kompletna dobava in vgradnja kanalizacijskih cevi za odvodnjavanje fekalnih voda; vključno z vsemi potrebnimi fazonskimi kosi (se ne obračunavajo posebej), priključitvami, gumijastimi tesnili na jaških, sifoni, kaskadnimi izvedbami, čepi, obdelavami priključkov ter vključno obsip cevi s polnim obetoniranjem. Povezava iz obstoječega jaška stanovanjskih objektov.
| Cevi DN 250 mm; SN8 | m | 64 |  | 0
3 | Kompletna dobava in vgradnja tlačnih cevi PE HD DN 40 (5/4'') za odvodnjavanje fekalnih vodav zaščitni cevi DN 110; vključno z vsemi potrebnimi fazonskimi kosi (se ne obračunavajo posebej), priključitvami, gumijastimi tesnili na jaških, sifoni, kaskadnimi izvedbami, čepi, obdelavami priključkov ter vključno obsip cevi s polnim obetoniranjem. Izvedba skladno z navodili OKP d.o.o.; črpališče ni predmet projekta! | m | 44 |  | 0
4 | Kompletna dobava in vgradnja kanalizacijskih cevi za odvodnjavanje; vključno z vsemi potrebnimi fazonskimi kosi (se ne obračunavajo posebej), priključitvami, gumijastimi tesnili na jaških, sifoni, kaskadnimi izvedbami, čepi, obdelavami priključkov ter vključno obsip cevi s cevi s peskom 0-4 cevi pod manipulativnimi površinami. Kanalizacija iz objekta do prvih priključnih jaškov zajeta pri popisih del objekta!
a) | Cevi DN 110 mm - meteorne vode; SN4 | m | 60 |  | 0
b) | Cevi DN 125 mm - meteorne vode; SN4 | m | 25.8 |  | 0
c) | Cevi DN 160 mm - meteorne vode; SN4 | m | 57.6 |  | 0
d) | Cevi DN 200 mm - meteorne vode; SN8 | m | 25 |  | 0
e) | Cevi DN 250 mm - meteorne vode; SN8 | m | 46.2 |  | 0
5 | Kompletna dobava in vgradnja kanalizacijskih cevi za odvodnjavanje; vključno z vsemi potrebnimi fazonskimi kosi (se ne obračunavajo posebej), priključitvami, gumijastimi tesnili na jaških, sifoni, kaskadnimi izvedbami, čepi, obdelavami priključkov ter vključno polno obbetoniranje cevi pod manipulativnimi površinami. Kanalizacija iz objekta do prvih priključnih jaškov zajeta pri popisih del objekta!
a) | Cevi DN 110 mm - meteorne vode; SN4 | m | 15 |  | 0
b) | Cevi DN 125 mm - meteorne vode; SN8 | m | 19 |  | 0
c) | Cevi DN 160 mm - meteorne vode; SN4 | m | 128 |  | 0
d) | Cevi DN 200 mm - meteorne vode; SN8 | m | 16 |  | 0
e) | Cevi DN 250 mm - meteorne vode; SN8 | m | 29 |  | 0
6 | Dobava in vgrajevanje peskolovov iz BC fi 400 mm, vključno z izvedbo betonske posteljice v debelini 10-15 cm, priključkov, zaključnega zg. AB venca, gumijasta tesnila, vgradnjo LTŽ pokrova 40/40; B125; vgradnja jaška skladno z navodili proizvajalca. Pokrovi na gosp. dovozu se vgradijo pred betoniranjem AB plošče.
a) | globina do 1,00 m | kpl | 1 |  | 0
b) | globina do 1,50 m | kpl | 4 |  | 0
c) | globina do 2,00 m | kpl | 1 |  | 0
7 | Dobava in vgrajevanje peskolovov iz BC fi 400 mm, vključno z izvedbo betonske posteljice v debelini 10-15 cm, priključkov, zaključnega zg. AB venca, gumijasta tesnila, vgradnjo nerjavečega pokrova za obdelavo v tlaku 40/40 cm; A15; vgradnja jaška skladno z navodili proizvajalca.
| globina do 1,00 m | kpl | 1 |  | 0
8 | Dobava in vgrajevanje požiralnikov iz BC fi 400 mm, vključno z izvedbo betonske posteljice v debelini 10-15 cm, priključkov, gumijasta tesnila, vgradnjo LTŽ rešetke 40/40; C250; vgradnja jaška skladno z navodili proizvajalca. LTŽ rešetka se vgradi pred betoniranjem AB plošče.
| globina do 1,50 m | kpl | 2 |  | 0
9 | Dobava in vgrajevanje jaškov za meteorne vode iz BC fi 800 mm, vključno z izvedbo betonske posteljice v debelini 10-15 cm, priključkov, gumijasta tesnila, vgradnjo LTŽ pokrova 800/800 trdnost C250; vgradnja jaška skladno z navodili proizvajalca.Pokrovi na gosp. dovozu se vgradijo pred betoniranjem AB plošče.
| globina do 1,00 m | kos | 1 |  | 0
10 | Dobava in vgrajevanje jaškov za meteorne vode iz BC fi 1000 mm, vključno z izvedbo betonske posteljice v debelini 10-15 cm, priključkov, zaključnega zg. AB venca, reducirna nastavna cev 1000/800, gumijasta tesnila, vgradnjo LTŽ pokrova 800/800 trdnost C250; vgradnja jaška skladno z navodili proizvajalca
a) | globina do 3,00 m | kos | 3 |  | 0
b) | globina do 3,50 m | kos | 3 |  | 0
c) | globina do 4,00 m | kos | 1 |  | 0
11 | Kompletna dobava in vgradnja LO-M; iz armiranega poliestra, izločevalec lahkih tekočin, z integriranim usedalnikom, koalescenčni filter, samodejno zapiralo, npr. OLEOPASS P 3/15/450 z bypassom; nazivna velikost 15l/s, usedalnik 450 litrov, kompaktna enota,gumijasta tesnila, vgradnjo nerjavečega pokrova za obdelavo v tlaku 80/80 cm, vključno nastavne cevi BC fi 100, vse skladno z navodili dobavitelja (ACO, d.o.o.), upoštevati tudi zaključni AB venec | kpl | 1 |  | 0
12 | Dobava in vgrajevanje polimernih betonskih kanalet V150S tip 0.0, nosilnost C250, LTŽ mostna rešetka; vključno obbetoniranje; talni iztok (ACO d.o.o.); kanaleta na uvozo gospodarskega dovoza | m | 3.5 |  | 0
13 | Dobava in vgrajevanje polimernih betonskih kanalet V150S tip 0.0, nosilnost C250, LTŽ mostna rešetka; vključno obbetoniranje; talni iztok (ACO d.o.o.); kanaleta na gospodarskem dovozu | m | 3.5 |  | 0
14 | Dobava in vgrajevanje polimernih betonskih kanalet V100S tip 0.0, nosilnost C250, LTŽ mostna rešetka; vključno obbetoniranje; talni iztok (ACO d.o.o.); kanaleta na uvozu v garažo | m | 6 |  | 0
15 | Kompletna izvedba priključka meteorne kanalizacije na obstoječi jašek, vključno vsa potrebna tesnila in izvedba navrtave; cev DN 250. | kpl | 1 |  | 0
16 | Dobava in vgrajevanje jaškov za fekalne vode iz BC fi 800 mm, vključno z izvedbo betonske posteljice v debelini 10-15 cm, priključkov, zaključnega zg. AB venca, gumijasta tesnila, vgradnjo prezračevalnega LTŽ pokrova fi 800, trdnost C250; vgradnja jaška skladno z navodili proizvajalca
a) | globina do 1,5 m | kos | 1 |  | 0
b) | globina do 3,50 m | kos | 3 |  | 0
17 | Kompletna izdelava vodotesnega zadrževalnika meteorne vode dimenzij 4,05 x 1,6 x 1,85 m (notranje mere), vključno z vgradnjo LTŽ pokrova 80/80 cm, (D400) in nerjaveče vstopne lestve dolžine 1,6 m, pri prebojih skozi AB steno uporabiti tesnilne trakove okrog cevi. Zagotoviti ustrezno vodotesnost (premazi, trakovi...)! Ocena materiala: -podbeton C12/15: 1,5 m3 -beton C25/30: 12 m3 -opaž: 50 m2 -armatura: zajeta pri AB delih | kpl | 1 |  | 0
18 | Prilagoditev višinke regulacije obstoječih kanalizacijskih pokrovov novim višinam talakov. Vključno demontaža pokrova, višisnko prilagajanje jaška, nova namestitev pokrovov z vsem veznim in pritrdilnim materialom. | kos | 3 |  | 0
19 | Kompletna izvedba priključka fekalne kanalizacije na obstoječi fekalni jašek, vključno vsa potrebna tesnila in izvedba navrtave; cev DN 160. | kpl | 1 |  | 0
20 | Kompletna izvedba priključka fekalne kanalizacije na obstoječi fekalni jašek, vključno vsa potrebna tesnila in izvedba navrtave; cev DN 250. | kpl | 2 |  | 0
21 | Kompletna izvedba priključka fekalne kanalizacije na obstoječi in nov fekalni jašek, vključno vsa potrebna tesnila in izvedba navrtave; cev DN40. | kpl | 2 |  | 0
22 | Izvedba tlačnega preskusa fekalne kanalizacije, ki ga izvede akreditiran laboratorij. | kpl | 1 |  | 0
23 | Izvedba tlačnega preskusa meteorne kanalizacije, ki ga izvede akreditiran laboratorij. | kpl | 1 |  | 0
| SKUPAJ KANALIZACIJA: |  |  |  | 0

## VIII. Prometna signalizacija
VIII. | PROMETNA SIGNALIZACIJA
Post. | Opis postavke | Enota mere | Količina | Cena za enoto | Vrednost (€)
OPOMBA: Pri oblikovanju cene za posamezna dela morajo biti vključeni vsi potrebni transporti in material za izvedbo opisanih elementov. Pred naročili in izvedbo vse mere kontrolirati na licu mesta!
1 | Izvedba talnih oznak: 5111; ločilna neprekinjena črta širine 10 cm, bela barva. Vse talne oznake so debeloslojne, debelina nanosa 2 do 3 mm, trajna izvedba, strojno, na površini vozišča asfalt, tlakovec | m | 68 |  | 0
2 | Kompletna izvedba talnih oznak: 5211; neprekinjena črta širine 50 cm, bela barva. Vse talne oznake so debeloslojne, debelina nanosa 2 do 3 mm, trajna izvedba, strojno, na površini vozišča | m2 | 2.5 |  | 0
3 | Kompletna izvedba talnih oznak: 5212; prekinjena črta širine 50 cm, bela barva. Vse talne oznake so debeloslojne, debelina nanosa 2 do 3 mm, trajna izvedba, strojno, na površini vozišča | m2 | 1 |  | 0
4 | Kompletna izvedba talnih oznak: 5352; parkirno mesto za invalide, rumena barva. Vse talne oznake so debeloslojne, debelina nanosa 2 do 3 mm, trajna izvedba, strojno, na površini vozišča | kpl | 1 |  | 0
5 | Kompletna izvedba talnih oznak: 5340; intervencijska površina, rumena barva, 11 x 6 m; vključno napisa. Vse talne oznake so debeloslojne, debelina nanosa 2 do 3 mm, trajna izvedba, strojno, na površini vozišča | kpl | 1 |  | 0
6 | Dobava in vgradnja znaka za zbirno mesto ob evakuaciji, vključno s temeljenjem, vroče cinkanim stebrom in vsem pritrjevalnim materialom; skladno z Zasnovo požarne varnosti | kos | 1 |  | 0
7 | Dobava in vgradnja znaka 2101, vključno z AB temeljem; vroče cinkanim stebrom in vsem pritrjevalnim materialom | kos | 1 |  | 0
8 | Dobava in vgradnja znaka 2102, vključno z pritjevanjem na AB oporni zid; uskladiti z pozicioniranjem ograje, vroče cinkanim stebrom in vsem pritrjevalnim materialom | kos | 1 |  | 0
9 | Dobava in vgradnja znaka 2441, vključno z AB temeljem; vroče cinkanim stebrom in vsem pritrjevalnim materialom | kos | 1 |  | 0
10 | Dobava in vgradnja znaka 2236, v kombinaciji 4602-2, vključno z AB temeljem; vroče cinkanim stebrom in vsem pritrjevalnim materialom | kos | 1 |  | 0
| SKUPAJ PROMETNA SIGNALIZACIJA: |  |  |  | 0

## IX. Razno
IX. | Razno
Post. | Opis postavke | Enota mere | Količina | Cena za enoto | Vrednost (€)
1 | Dobava in vgrajevanje konfinov fi 100 m, finalno prašno barvano po RAL, vključno z RF tulci ca. fi 110 za gradnjo konfino dolžine do 20 cm, vključno s sidri za vzidavo oz. vijaki; vgrajevanje v AB ploščo oz. v poglobljen temelj. Delavniški načrt konfina pripravi izvajalec, potrdi ga projektant! Konfine enakomerno razporediti tako po "otoku" kot tudi dostopu v vrtec! | kos | 29 |  | 0
2 | Kompletna dobava in vgradnja enoslojne horizontalne hidroizolacije na podložni beton oz. temeljno ploščo, polimerni bitumenski trakovi z vložkom poliesterskega traka IZOTEKT P4 PLUS, popolno privariti s podlago, izdelava 10 cm preklopov v prečni in 15 cm v vzdolžni smeri, upoštevati obstenski zaključek min. 10 cm. Vključno z vsem potrebnim materialom, vsemi obdelavami prebojev in zaključkov, prenosi do mesta vgraditve, predhodnim finim čiščenjem ter z vsemi pomožnimi in pripravljalnimi deli. V ceni zajeti tudi nanos hladnega bitumenskega premaza (npr. IBITOL) na suho in brezprašno površino betonske konstrukcije, poraba 0,3 l/m2, sušenje premaza 24 ur. Preklopi niso upoštevani.
a) | AB pohodne površine | m2 | 190 |  | 0
b) | oporni zidovi | m2 | 400 |  | 0
3 | Dobava in montaža pitnika za vodo kot npr. Model "L" Pučko d.o.o.; vključno vsa potrebna pomožna in pripravljalna dela; postavitev v talno ploščo oz. temlej uskladiti ob izvedbi! | kpl | 1 |  | 0
4 | Kompletna dobava in polaganje npr. Ekotex folije, na zemljo in pod zastirko iz dekorativnega borovega lubja; ki je vključeno v postavki. Vkjlučno tudi vsa pomožna in pripravljalna dela z čepi za pritrditev Ekotex folije. | m2 | 90 |  | 0
5 | Kompletna dobava in montaža finalne obloge klopi iz impregniranih macesnovih desk debeline do 30 mm, širine 7 cm, robovi posneti; na inpregnirani macesnovi podkonstrukciji višine 2 cm; vijačeno v AB klop; vse nevidno pritrjevanje; razmik med deskami 1-1,5 cm; oz. določiti; vključno vsa potrebna pripravljalna in pomožna dela. Izvajalec pripravi delavniški načrt, potrdi ga arhitekt! | m2 | 4.8 |  | 0
6 | Kompletna dobava in montaža finalne obloge klopi iz impregniranih macesnovih desk debeline do 30 mm, širine 7 cm, robovi posneti; na inpregnirani macesnovi podkonstrukciji višine 2 cm; vijačeno v AB klop; vse nevidno pritrjevanje; razmik med deskami 1-1,5 cm; oz. določiti; vključno vsa potrebna pripravljalna in pomožna dela. Izvajalec pripravi delavniški načrt, potrdi ga arhitekt! | m2 | 11.5 |  | 0
7 | Dobava in montaža koša za odpadke kot npr. Crystal, trodelni, mali, Zigler d.o.o., koš v jekleni pločevini. Vsi jekleni deli vroče cinkani in prašno barvani v standardnih barvah. Prednja stena se sprosti s tri-kotnim ključem, praznenje notranje cinkane posode ki je snemljiva. Brez pepelnika. Vijačenje na ttlak. | kos | 3 |  | 0
8 | Dobava in montaža klopi npr, Eraclea, Zigler d.o.o., klop iz betona, štokana, sedalna površina iz lesa (macesen ali imitacija lesa); samostoječa; izbor potrdi arhitekt! | kos | 2 |  | 0
9 | Kompletna dobava in montaža panelne žične ograje 3D - 5/5; vročecinkana jeklena žica, barvana s prašnim poliestrskim lakom; panel 2500/1030 mm; pripadajoči stebri 60/40 mm; medosna razdalja 2520 mm oz. po potrebi; RAL 7016; stebri s peto vijačeni v AB oporni zid. Tri ograje na treh opornih zidovih! Upoštevati poševno izvedbo. Izvajalec pripravi delavniški načrt, potrdi ga arhitekt! | m | 85 |  | 0
10 | Kompletna dobava in montaža panelne žične ograje 3D - 5/5; vročecinkana jeklena žica, barvana s prašnim poliestrskim lakom; panel 2500/1730 mm; pripadajoči stebri 60/40 mm; medosna razdalja 2520 mm oz. po potrebi; RAL 7016; stebri s peto sidrani v temelje, vključno vrata širine 120 cm; ciilndrična ključavnica, sist, ključ.. Ograja pri EKO otoku. Upoštevati poševno izvedbo. Izvajalec pripravi delavniški načrt, potrdi ga arhitekt! | m | 7 |  | 0
11 | Kompletna dobava in zasaditev dreves; vključno z vsemi potrebnimi preddeli, transporti, izkopi, gnojenjem…avtohtona listopadna drevesa | kpl | 10 |  | 0
12 | Kompletna dobava in zasaditev ruševja npr. Planinski bor (Pinus Mugo), ocena | kpl | 8 |  | 0
13 | Gradbena pomoč obrtnikom in razna režijska dela - obračun po dejanskih stroških. Ocenjeno
a) | kv delavec | ur | 40 |  | 0
b) | pk delavec | ur | 60 |  | 0
c) | material 25%
14 | Finalno čiščenje pred predajo del, obračuna se enkratna površina po dokončanju del | m2 | 2250 |  | 0
15 | Nadzor geologa | kpl | 1 |  | 0
16. | Razna nepredvidena dela, obračunana po dejansko porabljenem času in materialu oz. po sporazumno dogovorjeni ceni za enoto; ponudnik naj za ta dela obvezno predvidi znesek v višini 3% vrednosti vseh del in navede vrednost ure KV in PK delavca | % | 0.03
| SKUPAJ RAZNO: |  |  |  | 0

## IX. TK, KRS (hidden)
IX. | TK, KRS VODI
Post. | Opis postavke | Enota mere | Količina | Cena za enoto | Vrednost (€)
OPOMBA: Pri celotni izvedbi TK oz. KRS kanalizacije potrebno upoštevati načrte telekomunikacij št. 40/15-TK in 40/15-KRS; ter eventualna prilagajanja na licu mesta in prilagoditve z obstoječimi razvodi komunalnih vodov! Zakoličba in končni geodestski posnetek zajeta v sklopu pripravljalnih del.
1. | Strojni izkop jarka globine 0.8 m, širine 0.6 m v III. kategoriji; odmet na rob izkopa, zasip, utrjevanje in ureditev trase. | m3 | 33.024 |  | 0
2. | Strojni izkop jame za kabelski jašek v III. kategoriji; odmet na rob izkopa, zasip, utrjevanje in ureditev trase. | m3 | 19.38 |  | 0
3. | Kompletna odstranitev obstoječih vodov TK in KRS, vključno z izkopom in ponovnim zasipom; groba ocena. | m3 | 29.67 |  | 0
4. | Kompletna dobava in izdelava 1x2 cevne kabelske TK kanalizacije z polaganjem stigmaflex cevi fi 110mm v 10 cm zaščitnem sloju peska 4-6 mm, polaganje opozorilnega traku "POZOR TK KABEL", zasip, utrjevanje in ureditev trase. | m | 74 |  | 0
5. | Kompletna dobava in izdelava 1x1 cevne kabelske KRS kanalizacije z polaganjem stigmaflex cevi fi 110mm v 10 cm zaščitnem sloju peska 4-6 mm, polaganje opozorilnega traku "POZOR KTV KABEL", zasip, utrjevanje in ureditev trase. | m | 83 |  | 0
6. | Kompletna dobava in izdelava kabelskega jaška dimenzij 1,2x1,5x1,9 m in izdelava ter obdelava uvoda za cevi, betoniranje dna in armirane plošče jaška z vgradnjo LŽ pokrova brez dobave pokrova. Predvidena poraba: podložni beton 0,25 m3; beton C25/30 2,10 m3; opaž 18,50 m2; armatura 180 kg | kpl | 3 |  | 0
7. | Dobava in vgradnja LTŽ okvirja in pokrova 60/60 z napisom "TELEFON": nosilnost B125 | kos | 3 |  | 0
| SKUPAJ TK, KRS VODI: |  |  |  | 0

## II. Zidarska dela (hidden)
II. | Zidarska dela
Post. | Opis postavke | Enota mere | Količina | Cena za enoto | Vrednost (€)
Opomba: pri oblikovanju cene za posamezna dela morajo biti vključeni vsi potrebni transporti in material za izvedbo opisanih elementov konstrukcije, vsa pomožna dela in zidarska dela pri obrtniških in instalacijskih delih, potrebni odri ter horizontalni in vertikalni prenosi. Vsi zidovi morajo biti sezidani popolnoma ravno in navpično. Stiki morajo biti popolnoma zaliti z malto in horizontalni, ne smejo biti debelejši kot 12 mm, odvečna malta iz stikov se mora odstraniti. Vse ometane površine morajo biti popolnoma ravne z enakomerno površinsko obdelavo.
1. | Izdelava prevleke s fino cementno malto debeline 1 cm, kot podlaga horizontalni hidroizolaciji. | m2 | 153.3 |  | 0
2. | Izdelava horizontalne hidroizolacije pod tlaki; vključno z vsemi pomožnimi deli, transporti in zaključki v naslednji sestavi: - hladni bitumenski premaz, 0,30 kg/m2 - enoslojna polimer - bitumenska hidroizolacija debeline 5 mm, polno varjena s preklopi najmanj 20 cm ( npr. SCUDOPLAST TNT 5 ali enakovredno). Vse kompletno z dobavo vsega potrebnega materiala, obdelavo vogalov in stikov z vertikalno izolacijo, vsemi potrebnimi prenosi do mesta vgraditve ter z vsemi pomožnimi in pripravljalnimi deli. Obračun po neto m2 tlorisne površine plošče (preklopi v predračunski količini niso upoštevani) | m2 | 153.3 |  | 0
3. | Izdelava vertikalne hidroizolacije v sestavi: - izravnava sten s fino cementno malto debeline 1 cm, zaribana površina - hladni bitumenski premaz, 0,30 kg/m2 - enoslojna polimer bitumenska hidroizolacija debeline 5 mm, polno varjena (preklopi v predračunski količini niso upoštevani) | m2 | 101.7 |  | 0
4. | Zidanje zidov z opeko Porotherm S P+E in z toplotno izolacijsko malto (Baumit Thermomortel 50). Zidanje izvajati v skladu z navodili proizvajalca Wienerberger. Opeko je potrebno pred zidanjem namočiti, da ne bi potegnila vode iz sveže malte ter se s tem oslabila trdnost spoja opečni blok - malta - opečni blok ter s tem trdnosti zidu. opeko ni dovoljeno lomiti z zidarskim kladivom, temveč se mora rezati z žago.
4a. | zid debeline 38 cm - Porotherm 38 S P+E - pritličje | m3 | 35 |  | 0
4b. | zid debeline 30 cm - Porotherm 30 S P+E - pritličje | m3 | 10.5 |  | 0
4c. | zid debeline 20 cm - Porotherm 20/50 S P+E - pritličje | m3 | 9.5 |  | 0
4d. | zid debeline 12 cm - Porotherm 11,5 P+E - pritličje | m2 | 25 |  | 0
5. | Dobava in vgrajevanje Porotherm preklad 12/6,5 cm
5a. | l= 1,25 m - pritličje | kos | 15 |  | 0
5b. | l=1,75 m - pritličje | kos | 3 |  | 0
5c. | l=2,25 m - pritličje | kos | 3 |  | 0
6. | Dobava in vgrajevanje oz. zalaganje lesocementnih plošč deb. 5 cm, "heraklit" (npr. Novolit) za opaž, pri AB plošči, prekladah in horizontalnih vezeh - plošče v pasovih cca. 15 cm | m1 | 66.2 |  | 0
|  | Skupaj brez DDV: |  |  | 0

## III. Tesarska dela (hidden)
III. | Tesarska dela
Post. | Opis postavke | Enota mere | Količina | Cena za enoto | Vrednost (€)
Delovni, lovilni in varovalni odri se ne obračunavajo posebej, če niso navedeni v tem poglavju predračuna. Te odre je potrebno vkalkulirati v enotne cene postavk.
1. | Opaž vertikalnih vezi višine do 3,00 m, z montažo in demontažo - pritličje | m2 | 6.05 |  | 0
2. | Opaž preklad pravokotnega preseka. S podporami do 2,70 m, z montažo in demontažo. | m2 | 1.94 |  | 0
3. | Opaž betonske plošce s podporami do 3,00 m. Opaž za gladek beton - plošča stanovanjskega dela | m2 | 101.6 |  | 0
4. | Opaž betonske plošce s podporami do 3,00 m. Opaž za gladek vidni beton - plošča garaže | m2 | 21.3 |  | 0
5. | Opaž stranic pri ploščah višine do 25 cm, z montažo in demontažo. | m1 | 125.18 |  | 0
6. | Opaž stopnic širine 1,00 m
| opaž stopniščne rame - vidni beton | m2 | 5.8 |  | 0
| opaž zrcalnih ploskev | m1 | 19.5 |  | 0
| opaž čelnih ploskev | m1 | 5.7 |  | 0
7. | Lahki premični zidarski odri višine do 3 m. Obračuna 1x tlorisna površina prostorov - pritličje. | m2 | 122.61 |  | 0
|  | Skupaj brez DDV: |  |  | 0

## B. OBRTNIŠKA DELA (hidden)
B. | OBRTNIŠKA DELA
I. | Krovsko kleparska dela | 23119.42
II. | Ključavničarska dela | 12292.02
III. | Alu in steklarska dela | 51740.93
IV. | Mizarska dela | 9107
V. | Predelne stene in spuščeni stropovi | 22948.891
VI. | Keramičarska dela | 17008.6
VII. | Fasaderska dela | 56215.756
VIII. | Slikopleskarska dela | 5524.3
IX. | Razna obrtniška dela | 66012.925
Skupaj brez DDV:

## I. Krovsko kleparska dela (hidden)
I. | Krovsko kleparska dela
Post. | Opis postavke | Enota mere | Količina | Cena za enoto | Vrednost (€)
Ponudnik je dolžan pri ponudbi upoštevati vse graficne in tekstualne dele projekta. Vsi delavniški nacrti sodijo v sklop izvajalceve ponudbe in jih potrjuje odgovorni projektant arhitekture med njihovo izdelavo. Vzorce vseh finalnih materialov je ponudnik dolžan predložiti projektantu v potrditev.
1. | Dobava in pokrivanje strehe v sestavi S2: - prani prodec granulacije 16-32 mm, debeline 6 cm - PES filc 200 g/m2 - ekstrudirani polistiren ( SIST EN 13164) debeline 10 cm, plošce s stopnicastimi preklopi ( spec. gostota min. 35 kg/m3) - dvoslojna polimer bitumenska hidroizoalcija npr. SCUDOPLUS 4. Dva sloja ( ali enakovredno). - hladni bitumenski premaz, 0,30 kg/m2. | m2 | 244.5 | 37 | 9046.5
2. | Izdelava, dobava in montaža okroglih odtocnih cevi fi 80 mm iz jeklene pocinkane barvane plocevine debeline 0,60nmm. Cevi ogrevane. | m1 | 14 | 19.89 | 278.46
3. | Izdelava, dobava in montaža dvojnih odtocnih kotlickov za odtok z ravne strehe, iz inoks plocevine in zašcitno košarico proti listju. Prikljucek na vertikalno cev fi 80 mm. Ogrevani. | kom | 4 | 180 | 720
4. | Izdelava in montaža obrobe venca na strehi v sestavi: - alu prašno barvana plocevina debeline 2 mm, v RAL 7016 ( tigr barva), razvite širine 60 cm - tockovna podkonstrukcija vijacena v OSB plošce - enoslojna polimer - bitumenska hidroizolacija varjena na OSB plošce - vlagoodporne OSB plošce debeline 2 cm, pritrjene v beton. Izdelava po dedtajlu " Fasadni pas 1". | m1 | 103.2 | 50 | 5160
5. | Izdelava vertikalnega zakljucka z notranje strani strehe v sestavi: - ekstrudirani polistiren debeline 5 cm, višine 13 cm, lepljen na beton - obroba iz alu prašno barvane plocevone debeline 1 mm, RAL 7016 ( tigr barva ) razvite širine 15 cm. | m1 | 103.2 | 14.9 | 1537.68
6. | Izdelava in montaža krivljene alu barvane plocevine debeline 3 mm, razvite dolžine 23 cm, RAL 7016 ( tigr barva) montirana preko alu omega nosilcev v AB venec. Izdelava po detajlu " Fasadni pas 1". | m1 | 103.2 | 20 | 2064
7. | Izdelava in montaža krivljene alu barvane plocevine debeline 1 mm, razvite dolžine 38 cm, vijacena v zidano steno. Barva RAL 7016 ( tiger barva ). Izdelava po detajlu " Fasadni pas 1". | m1 | 94.2 | 32 | 3014.4
8. | Izdelava in montaža obrob ventilacij z barvano alu plocevino debeline 1 mm, razvite širine do 50 cm. | m1 | 25 | 25 | 625
9. | Razna manjša in nepredvidena krovsko kleparska dela. Obracun po potrditvi nadzornega organa. Ocena 3 % vrednosti del. | eur | 1 | 673.38 | 673.38
|  | Skupaj brez DDV: |  |  | 23119.42

## II. Klučavničarska dela (hidden)
II. | Ključavničarska dela
Post. | Opis postavke | Enota mere | Količina | Cena za enoto | Vrednost (€)
SPLOŠNI OPIS Vsi elementi jeklene konstrukcije morajo biti izdelani strokovno in kvalitetno, ter iz materiala in dimenzij, kot je navedeno v analizi konstrukcije. Vsi elementi morajo biti izvedeni in vgrajeni tehnicno pravilno in po pravilih stroke. Sidranje elementov jeklene konstrukcije v nosilno konstrukcijo objekta je potrebno izvesti z elementi in na nacin, kot je navedeno v analizi konstrukcije. Kvaliteta jekla je S 235 JR. Po koncani montaži na objektu, pred izdelavo finalne površinske obdelave, je na jeklenih konstrukcijah, ki so v koncni obdelavi vidne, vse zvare prebrusiti gladko in ravno do površine profila. Jeklena konstrukcija je zašcitena proti koroziji, vrsta zašcite je odvisna od nacina, ki je predpisan, ter od zahtev projektanta, oziroma investitorja, vendar mora postopek priprave jeklene konstrukcije za AK zašcito upoštevati: Cišcenje vseh površin s peskanjem obdelave Sa 2.5 po SIS 055900/1967 in odpraševanje, temeljna barva debeline minimalno 2 x 30 mikronov kot osnovni antikorozivni premaz izveden v delavnici dvema nanosoma pokrivne barve v debelini 2 x 30 mikronov. Izvedba in sistem AKZ mora ustrezati pravilniku o tehnicnih merah in pogojih za zašcito kovinskih konstrukcij pred korozijo - U.L. SFRJ štev. 32/70 ali ustreznemu DIN standardu, ter SIST EN ISO 12944. Projektno dokumentacijo PZI, in PID ( z delavniškimi nacrti) mora izdelati izvajalec jeklene konstrukcije po staticnem izracunu PGD faze. PZI nacrte z delavniškimi nacrti morata pregledati in s podpisom potrditi projektant gradbenih konstrukcij in arhitekt. ENOTNA CENA MORA VSEBOVATI: - Merjenje na objektu - Izdelava PZI, PID in delavniške dokumentacije - Izdelava vseh izracunov vezanih na izdelavo elementov, potrebnih za doseganje predpisanih zahtev - Preizkušanje posameznih elementov in dokazovanje kvalitete z atesti - Ves potreben glavni, pomožni, pritrdilni in vezni material - Izdelava vseh potrebnih zakljuckov - Izdelava elementov v obratu in montaža na objektu - Vse potrebne transporte do mesta vgradnje - Skladišcenje materiala na gradbišcu -Vsa potrebna pomožna stredstva za vgrajevanje na objektu, kot so lestve, delovni in pomožni odri, dvigalna tehnika ( avtodvigalo) in podobno - Usklajevanje z osnovnim nacrtom in posvetovanje s projektantom - Terminsko usklajevanje z ostalimi izvajalci na objektu - Finalna obdelava po opisu - Popravilo eventuelne škode povzrocene ostalim izvajalcem na objektu - Cišcenje in odvoz odpadnega materiala na stalno deponijo - Placilo komunalne takse za stalno deponijo odpadnega materiala - Vsa potrebna higijensko tehnicna preventivna zašcita delavcev na gradbišcu.
1. | Izdelava, dobava in montaža kovinskih stebrov preseka 100/100/5 mm, finalno pleskani. Stebri višine 300 cm. | kom | 21 | 96 | 2016
2. | Izdelava in dobava algum predpražnikov, kompletno z alu okvirjem. ( npr EMCO ali enakovredno).
| a) velikost 100 x 70 cm. | kom | 2 | 353.7 | 707.4
| b) velikost 120 x 100 cm. | kom | 1 | 661.78 | 661.78
3. | Izdelava, dobava in montaža horizontalnih povezav med jeklenimi stebri s kovinskimi profili 80/50/5 mm, varjeni na jeklene stebricke 50/80/5 mm. Finalno pleskani. | m1 | 153.8 | 22.8 | 3506.64
4. | Izdelava in montaža okvirjev iz krivljene alu prašno barvane plocevine debeline 6 mm, barva RAL 7016 ( tigr barva), širine 30 cm. Velikost 451 x 204 cm. | kom | 1 | 90 | 90
5. | Izdelava, dobava in montaža odkapnih profilov iz krivljene alu barvane plocevine 25/250/3 mm, vijacena v zid. | m1 | 48.5 | 20 | 970
6. | Izdelava, dobava in montaža alu kotnika dimenzije 150/200/6 mm, kot zakljucek tlaka - prag, vijacen v temelj. Vijaki z ugreznjenimi glavami. Glej "Fasadni pas 2". | m1 | 43.5 | 40 | 1740
7. | Razni manjši kovinski izdelki, vroce cinkani in finalno pleskani. Ocena. | kg | 100 | 5 | 500
8. | Izdelava, dobava in montaža policke krivljene alu barvane plocevine debeline 5 mm, RAL 7016 ( tigr barva), vijacena v jeklen profil 50 x 50 x 5 mm. Policka velikosti 50 x 25 + 50 x 5 cm. Izdelava po detajlu " Fasadni pas 3 ". | kom | 14 | 100 | 1400
9. | Izdelava in montaža zakljucnega alu barvanega kotnika veliksoti 60 x 60 x 4 mm, vijacenega v podložni beton. | m1 | 38.9 | 18 | 700.2
|  | Skupaj brez DDV: |  |  | 12292.02

## III. Alu in steklarska dela (hidden)
III. | Alu in steklarska dela
Post. | Opis postavke | Enota mere | Količina | Cena za enoto | Vrednost (€)
OPOMBA: Ponudnik je dolžan pri ponudbi upoštevati vse graficne in tekstualne dele projekta. Vsi delavniški nacrti sodijo v sklop izvajalceve ponudbe in jih potrjuje odgovorni projektant arhitekture med njihovo izdelavo. Vzorce vseh finalnih materialov je ponudnik dolžan predložiti projektantu v potrditev.
1. | Izdelava, dobava in montaža oken izdelanih iz alu prašno barvanih profilov, s prekinjenim toplotnim mostom ( kot naprimer SCHUECO AWS60), barva RAL 7016 ( tigr barva). Zasteklitev dvoslojno termopan steklo U = 1.1W/m2K, steklo brez efekta refleksa. Kljuka in mehanizem v mat inoks ali alu izvedbi, po izboru projektanta. Zunanja okenska polica izvedena kot okvir okrog celega okna, izdelana iz krivljene alu barvane plocevine. Barva RAL 7016 ( tiger barva). Notranja polica debeline 2 cm iz umetne mase. Vse izdelano po shemah projektanta. Glej " Fasadni pas 1". Upoštevane zidarske mere.
| a) okno velikosti 106/60 cm, odpiranje na ventus. Oznaka sheme 01. | kom | 1 | 487.3 | 487.3
| b) okno velikosti 119/60 cm, kombinirano odpiranje. Oznaka sheme 02. | kom | 1 | 454.9 | 454.9
| c) dvokrilno okno skupne veliksoti 220/60 cm, obe krili kombinirano odpiranje. Oznaka sheme 03. | kom | 2 | 844 | 1688
| d) dvokrilno okno skupne velikosti 246/60 cm, obe krili kombinirano odpiranje. Oznaka sheme 04. | kom | 1 | 904.3 | 904.3
| e) dvokrilno okno skupne velikosti 225/203,5 cm, krilo velikosti 103/203,5 cm, drsno odpiranje, drugo fiksno. Na notranji strani vgrajene alu žaluzije. Steklo kaljeno, protivlomno, alu profili tip ASS50. Oznaka sheme 05. | kom | 2 | 1980.1 | 3960.2
2. | Izdelava, dobava in montaža vrat. Podboj alu, barvan v RAL. Krilo alu, barvano v RAL, izdelano brez vidnega okvirja na zunanji strani, na zunanji strani sega cez okvir. V spodnjem delu krila vgrajena prezracevalna rešetka po detajlu. Vrata opremljena z varnostno kljucavnico, kljuko in mehanizmom v mat krom izvedbi, tesnili, blažilnikom in vzmetnim zapiralom. V ceni upoštevati vso podkonstrukcijo za montažo vrat. Upoštevane zidarske mere.
| a) vrata velikosti 90/220 cm. Oznaka sheme V01. | kom | 6 | 1409 | 8454
| b) vrata veliksoti 90/257 cm. Oznaka sheme V02. | kom | 6 | 1534.1 | 9204.6
| c) vrata velikosti 100/253 cm ( zunanja), krilo na notranji in zunanji strani v celoti prekrito s fasadno alu plocevino, barva RAL 7016 ( tigr barva), tako da okvir krila ni viden. Vrata so poravnana z nivojem fasade. Vrata opremljena s protivlomno cilindricno kljucavnico, kljuko, tesnili in vzmetnim zapiralom. Montaža glej fasadni pa "2". V krilu vgrajena alu prezracevalna rešetka. Oznaka sheme V12. | kom | 8 | 1625.5 | 13004
| d) enako kot postavka 2c., samo vrata velikosti 130/253 cm, požarno odporna EI 30. Oznaka sheme V13. | kom | 1 | 3444 | 3444
| e) enako kot postavka 2c., samo vrata velikosti 90/253 cm. Oznaka sheme V14. | kom | 1 | 1520.6 | 1520.6
| f) enako kot postavka 2 c., samo vrata velikosti 90/245 cm, brez zvocne in toplotne izolacije. Oznaka sheme V20. | kom | 6 | 1333.7 | 8002.2
3. | Izdelava, dobava in montaža notranjih okenskih polic iz umetne mase bele barve. Debelina 2 cm, širina 25 cm. | m1 | 13.9 | 21.7 | 301.63
4. | Dobava in montaža ogledala na stene v sanitarijah.
| a) velikost 140/80 cm. | kom | 2 | 89.6 | 179.2
| b) velikost 85/100 cm. | kom | 2 | 68 | 136
|  | Skupaj brez DDV: |  |  | 51740.93

## IV. Mizarska dela (hidden)
IV. | Mizarska dela
Post. | Opis postavke | Enota mere | Količina | Cena za enoto | Vrednost (€)
OPOMBA: Ponudnik je dolžan pri ponudbi upoštevati vse graficne in tekstualne dele projekta. Vsi delavniški nacrti sodijo v sklop izvajalceve ponudbe in jih potrjuje odgovorni projektant arhitekture med njihovo izdelavo. Vzorce vseh finalnih materialov je ponudnik dolžan predložiti projektantu v potrditev.
1. | Izdelava, dobava in montaža notranjih suhomontažnih vrat. Podboj lesen, suhomontažni, belo pleskan. Krilo leseno, barvano z belo barvo. Vrata opremljena s kljucavnico, kljuko, mehanizmom za odpiranje v mat krom izvedbi, tesnili in blažilniki. Upoštevane zidarske mere
| a) vrata velikosti 100/220 cm, z vzmetnim samozapiralom, z vgrajeno alu barvano rešetko velikosti 50/10 cm, v spodnjem delu krila. Oznaka sheme V03, V04,VO5, VO6. | kom | 7 | 428 | 2996
| b) vrata velikosti 90/220 cm, z vgrajeno alu barvano rešetko velikosti 50/10 cm, v spodnjem delu krila. Oznaka sheme V07, VO8. | kom | 3 | 420 | 1260
| c) vrata velikosti 90/220 cm, z vgrajeno alu rešetko v spodnjem delu krila. Oznaka sheme VO9. | kom | 2 | 420 | 840
| d) vrata velikosti 90/215 cm. Montaža po detajlu "Fasadni pas 7." Oznaka sheme V19. | kom | 1 | 420 | 420
2. | Izdelava, dobava in montaža predelnih sten v sanitarijah laminirane z ultrapasom zelene barve npr. MAX 0725 FM ( gelbgruen) z inoks podkonstrukcijo. Oznaka sheme PS1, PS2, PS3 in PS4. | m2 | 12.7 | 170 | 2159
3. | Doplacilo za izdelavo vrat velikosti 65/200 cm, v predelnih stenah, z WC kljucavnico. | kom | 5 | 221 | 1105
4. | Izdelava, dobava in montaža police za vgradni umivalnik, laminirana z ultrapasom temno sive barve, npr. MAX 0761 FN, kompletno s podkonstrukcijo iz inoks profilov in izrezi za umivalnike, ter tesnenjem in kitanjem.
| a) polica velikosti 150/39 cm, dnevni izrezi za umivalnik. | kom | 2 | 75 | 150
| b) polica velikosti 85/39 cm, z enim izrezom za umivalnik. | kom | 3 | 59 | 177
|  | Skupaj brez DDV: |  |  | 9107

## V. Pred. stene in spušč. str. (hidden)
V. | Predelne stene in spuščeni stropi
Post. | Opis postavke | Enota mere | Količina | Cena za enoto | Vrednost (€)
OPOMBA: V enotnih cenah morajo biti upoštevani vsi izrezi, zakljucki, bandažiranje in kitanje stikov plošc.
1. | Dobava in obloga opecnih sten v sestavi "Z2": - toplotna izolacija debeline 5 cm, npr. ekspandirani polistiren, lepljen na opecne stene. - vodoodporne mavcnokartonske plošce debeline 2 x 1,25 cm, s podkonstrukcijo iz CW profilov 50 mm. Stiki plošc bandažirani in kitani. | m2 | 111.2 | 35.28 | 3923.136
2. | Izdelava predelnih sten skupne debeline 10 cm, v sestavi "Z4": - vodoodporne gips kartonske plošce debeline 2 x 1,25 cm - zvocna in toplotna izolacija debeline 5 cm, npr. TERVOL DP - 5 med CW profili 50 mm - vodoodporne gips kartonske plošce debeline 2 x 1,25 cm. Stiki plošc bandažirani in kitani. | m2 | 104.3 | 49.26 | 5137.818
3. | Izdelava predelnih sten skupne debeline 20 cm (instalacijska stena) v sestavi "Z4a": - vodoodporne gips kartonske plošce debeline 2 x 1,25 cm - zvocna in toplotna izolacija debeline 10 + 5 cm, npr. TERVOL DP - 5, med CW profili 100 in 50 mm - vodoodporne gips kartonske plošce debeline 2 x 1,25 cm Stiki plošc bandažirani in kitani. | m2 | 10.9 | 63.57 | 692.913
3.a | kot postavka 3., samo instalacijska stena skupne debeline 30 cm. Sestav "Z4b". | m2 | 12.2 | 64.19 | 783.118
4. | Dobava in montaža predelnih sten skupne debeline 15 cm, v sestavi "Z6": - vodoodporne mavcnokartonske plošce debeline 2 x 1,25 cm - podkonstrukcija iz CW profilov 100 mm - vodoodporne mavcnokartonske plošce debeline 2 x 1,25 cm. Stiki plošc bandažirani in kitani. | kom | 111.6 | 50.66 | 5653.656
5. | Dobava in montaža spušcenega stropa v sestavi "ST2": - mineralna volna med CW profili debeline 6 cm ( nparimer TERVOL FPPT) - AL/PE folija ( naprimer GEFITAS AL 1/30G) - mavcnokartonske plošce debeline 1,5 cm. Stiki plošc bandažirani in kitani. | m2 | 115.6 | 36.8 | 4254.08
6. | Dobava in montaža tipskih kovinskih ojacitev v stene, za montažo sanitarnih elementov. | kom | 11 | 220 | 2420
7. | Izdelava vertikalne zapore ( kaskade) z mavcnokartonskimi plošcami debeline 1,5 cm, s podkonstrukcijo, bandažiranjem in kitanjem stikov. Višina 45 cm. | m1 | 3.8 | 22.15 | 84.17
|  | Skupaj brez DDV: |  |  | 22948.891

## VI. Keramičarska dela (hidden)
VI. | Keramičarska dela
Post. | Opis postavke | Enota mere | Količina | Cena za enoto | Vrednost (€)
1. | Dobava in polaganje talnih protizdrsnih keramicnih plošcic, z lepljenjem na cementni estrih, kompletno s sticenjem z vodoodbojno fugirno maso. Plošcice velikosti 10/10 cm, tip PRIME ali podobno. Enobarvne, sive barve ( NCS S 6500 - N), cenovnega razreda 20 EUR/m2. Dobava in montaža brez pisne potrditve odgovornega projektanta arhitekture ni dovoljena. | m2 | 115.6 | 35 | 4046
2. | Dobava in oblaganje sten, z glaziranimi keramicnimi plošcicami, z leplenjem na pripravljeno podlago, sticenjem z vlagoodbojno fugirno maso in predhodno impregnacijo podlage. Plošcice velikosti 10/10 cm, tip PRIME ali podobno. Enobarvne, bele barve, cenovnega razreda 20 EUR/m2. Dobava in montaža brez pisne potrditve odgovornega projektanta arhitekture ni dovoljena. | m2 | 167.5 | 35 | 5862.5
3. | Dobava in leplenje tipskih keramicnih zaokrožnic višine 7 cm. | m1 | 68.2 | 18 | 1227.6
4. | Dobava in leplenje nizkostenske ravne obrobe s keramicnimi plošcicami višine 10 cm. | m1 | 259 | 11 | 2849
5. | Enako kot postavka 1., samo plošcice v pokritih stojnicah.Zmrzlinsko odporne in kitane z zmrzlinsko odpornim kitom. | m2 | 82.1 | 35 | 2873.5
6. | Doplacilo za eventuelno izvedbo tlaka s kislinoodpornimi plošcicami kitane s kislinoodpornim kitom. ( obcijsko). | m2 | 10 | 15 | 150
|  | Skupaj brez DDV: |  |  | 17008.6

## VII. Fasaderska dela (hidden)
VII. | Fasaderska dela
Post. | Opis postavke | Enota mere | Količina | Cena za enoto | Vrednost (€)
OPOMBA: Izvajalec fasad si mora glede na nacrt fasad vracunati morebiten odpadek plošc, ki bo nastal zaradi rezanja plošc na zahtevane formate. Ponudba mora vsebovati ves potreben material in delo za popolno izgotovljene sestave (npr. razrez plošc, vrtanje lukenj za pritrdila, montažo podkonstrukcije, dobavo in montažo pritrdil, vijakov, tesnil, kovic, trakov L plocevine, podložk, vertikalnih in horizontalnih pritrdilnih letev, odkapov, ostalega vsega materiala in vsega ostalega montažnega materiala). Prav tako je izvajalec dolžan izdelati delavniške nacrte in vzorec fasadne stene, katerega obvezno potrdi odgovorni projektant ahitekture.
1. | Dobava materiala in obloga fasade v sestavi "Z1": - alu fasadne plošce prašno barvane iz krivljene plocevine debeline 3 mm, s podkonstrukcijo - zracni medprostor 4 cm - alu podkonstrukcija iz U profilov 30/40 mm z izrezanimi zatici za obešanje. U profil sidran v steno - paropropustna folija - toplotna izolacija debeline 10 cm ( npr. TERVOL DDP), pritrjena med fasadno podkonstrukcijo. Na mestih kjer so okna so alu paneli perforirani. | m2 | 158.8 | 147 | 23343.6
2. | Dobava materiala in montaža fasadnih sten v sestavi "Z5": - alu fasadne plošce, prašno barvane ( tigr barva) RAL 7016, debeline 3 mm, iz krivljene plocevine, s podkonstrukcijo. Zunaj plošce brez vidnih pritrdil. Plošce so kaširane na OSB plošce debeline 2,2 cm. - zracni medprostor 10 cm, podkonstrukcija iz CW profilov 50 oz. 100 mm in jeklen steber 100/100/5 mm - vodoodporne mavcnokartonske plošce debeline 2 x 1,25 cm Stiki plošc bandažirani in kitani. | m2 | 40.5 | 239.66 | 9706.23
3. | Dobava materiala in montaža fasadnih sten v sestavi "Z5a": - alu fasadne plošce, prašno barvane (tigr barva) RAL 7016, debeline 3 mm, iz krivljene plocevine, s podkonstrukcijo. Zunaj so plošce brez vidnih pritrdil. - zracni medprostor med podkonstrukcijo 4 cm. - podkonstrukcija alu U profili 30/40 mm, po detajlu odgovornega projektanta arhitekture. - vlagoodporne OSB plošce debeline 2 cm - toplotna izolacija debeline 10 cm ( npr. TERVOL DDP) med CW profili 100 mm - vlagoodporne mavcnokartonske plošce debeline 2 x 1,25 cm. Stiki plošc bandažirani in kitani. | m2 | 16.1 | 197.66 | 3182.326
4. | Dobava materiala in montaža fasadnih sten v sestavi "Z5b": - alu fasadne plošce, prašno barvane (tigr barva) RAL 7016, debeline 3 mm, iz krivljene plocevine, s podkonstrukcijo. Zunaj so plošce brez vidnih pritrdil. - zracni prostor 5 cm - prezracevani pas - podkonstrukcija alu U profili 30/50 mm, z izrezanimi zatici za montažoi fasade, po detajlu odgovornega projektantaarhitekture. | m2 | 128.8 | 147 | 18933.6
5. | Izdelava, dobava in montaža alu barvanih rešetk, za izpust zraka na fasadi. Rešetka fi 15 cm. | kom | 7 | 150 | 1050
|  | Skupaj brez DDV: |  |  | 56215.756

## VIII. Slikopleskarska dela (hidden)
VIII. | Slikopleskarska dela
Post. | Opis postavke | Enota mere | Količina | Cena za enoto | Vrednost (€)
1. | Dvakratno glajenje sten in stropov z jubolinkitom. | m2 | 659 | 3.7 | 2438.3
2. | Dvakratno slikanje sten in stropov s disperzijsko barvo za notranje prostore. | m2 | 659 | 1.9 | 1252.1
3. | Slikanje sten s pralno barvo npr. LATEKS, s predhodno pripravo podlage. | m2 | 591 | 2.9 | 1713.9
4. | Miniziranje in finalno pleskanje raznih manjših kljucavnicarskih izdelkov. Ocena. | kg | 100 | 1.2 | 120
|  | Skupaj brez DDV: |  |  | 5524.3

## IX. Razna obrtniška dela (hidden)
IX. | Razna obrtniška dela
Post. | Opis postavke | Enota mere | Količina | Cena za enoto | Vrednost (€)
1. | Izdelava in montaža raznih napisnih tablic. Ocena. | kom | 70 | 20 | 1400
2. | a) ABC 6 kg | kom | 7 | 31.5 | 220.5
| b) aparati CO2 | kom | 2 | 113.6 | 227.2
3. | Finalno cišcenje prostorov pred tehnicnim pregledom in pred primopredajo objekta. Upoštevana netto površina. | m2 | 176.3 | 1.25 | 220.375
4. | Dobava in montaža držala za toaletni papir, v inoks izvedbi, tip Inda ali podobno. | kom | 6 | 21 | 126
5. | Dobava in montaža stenskega dozirnika za tekoce milo npr. Inda ali podobno. | kom | 8 | 37 | 296
6. | Dobava in montaža držala za papirnate brisace npr. Inda ali podobno. | kom | 6 | 25 | 150
7. | Dobava in montaža obešalnika za obleko, npr. Inda ali podobno. | kom | 4 | 12 | 48
8. | Dobava in montaža PVC zavese na inoks cevi. | kom | 2 | 46 | 92
9. | Dobava in montaža PVC talnih sifonov. | kom | 15 | 16 | 240
10. | Dobava in montaža košev za smeti. | kom | 5 | 35 | 175
11. | Dobava in montaža sušilcev za roke. | kom | 5 | 330 | 1650
12. | Dobava in montaža pralne preproge pod prho. | kom | 2 | 26 | 52
13. | Dobava in montaža police za toaletni papir pod ogledalom. | kom | 5 | 21 | 105
14. | Dobava in montaža obešalne kljuke za obleko. | kom | 6 | 12 | 72
15. | Dobava metlice za stranišno školjko. | kom | 6 | 12 | 72
16. | Izdelava, dobava in montaža hladilnice tlorisne velikosti 8 m2, kompletno z vsemi izolativnimi oblogami, elektro in strojno opremo, kompresorjem, zunanjo enoto, krmilnim mehanizmom, vrati, kljucavnico. Cena mora vsebovati tudi izdelavo projektne dokumentacije za celotno hladilnico. Projekt mora pisno potrditi odgovorni vodja jrojekta. | kpl | 1 | 8185 | 8185
17. | Izdelava, dobava in montaža panelov iz alu prašno barvanih plošc ( kot fasadna obloga) s kovinsko podkonstrukcijo. Paneli so izdelani kot zložljiva vrata, kompletno z vodili in kljucavnico ter celotnim montažnim materialom. Okovje in vodila kvalitete napr. SCHACHERMAYER ali podobno. Vodila morajo zagotavljati zatikanje oziroma fiksiranje na skrajnih legah, zaklepanje in navzven nevidne tecaje. Izdelava po zahtevah v PZI projektu in odgovornega projektanta arhitekture. ( glej fasadni pas 7).
| a) velikost 325/245 cm. ( štirikrilna) | kom | 1 | 4700 | 4700
| b) velikost 345/245 cm. ( štirikrilna) | kom | 1 | 5000 | 5000
18. | Enako kot postavka 17., samo paneli enostavne izvedbe, z eskscentricnim tecajem in kljuko za fiksiranje odprtega krila. Velikost elementa 193 x 160 cm. ( dvokrilna). | kom | 12 | 1900 | 22800
19. | Izdelava in montaža prodajnih pultov iz vlagoodpornih OSB plošc, kaširanih z inoks plocevino, širine 95 cm. Plošca je položena in vijacena na lesene letve 50/50 mm. Izdelava podetajlu "Fasadni pas 3." | m1 | 29.9 | 160 | 4784
20. | Razna manjša in nepredvidena obrtniška dela. Obracun po potrditvi nadzornega organa. Ocena 5 % vrednosti del. | eur | 1 | 9897.85 | 9897.85
21. | Izdelava in montaža nosilne konstrukcije za enote hladilnice na strehi, izvedene iz betonskih kubusov, povezanih z vrocecinkanimi profili. Vse skupaj položeno na ekstrudirani polistirem. | kpl | 1 | 5000 | 5000
22. | Izdelava in montaža talne inoks pohodne rešetke veliksti 90 x 10 cm, kompletno z inoks okvirjem. | kom | 1 | 500 | 500
|  | Skupaj brez DDV: |  |  | 66012.925