## REKAPITULACIJA (hidden)
SKUPNA REKAPITULACIJA
A. | GRADBENA DELA
B. | OBRTNIŠKA DELA
C. | ZUNANJA UREDITEV
D. | ODSTRANJEVALNA DELA
E. | STROJNE INSTALACIJE
F. | ELEKTRO INSTALACIJE
G. | TK PRIKLJUČEK
Skupaj brez DDV:

## REKAPITULACIJA OPREMA
OBJEKT: Vrtec in telovadnica OŠ Bistrica ob Sotli
INVESTITOR: Občina Bistrica ob Sotli
F. | OPREMA TELOVADNICE
| Oprema telovadnice | 0
| Skupaj brez DDV: | 0
| DDV 22%: | 0
| Skupaj z DDV: | 0

## III.Mizarska dela (hidden)
III. | Mizarska dela
Post. | Opis postavke | Enota mere | Količina | Cena za enoto | Vrednost (€)
OPOMBA: V ceni vseh postavk zajeti vsa dela, vse prenose in prevoze na gradbišču; ves osnovni, pomožni, tesnilni in sidrni material. Vsa dela se morajo izvajati v skladu z načrtom, tehničnim poročilom ter standardi in predpisi. Sistemske rešitve morajo biti odobrene s strani projektanta, na podlagi delavniškega načrta elementov, ki ga izdela izvajalec in je zajet v ceni. Pred naročilom mora izvajalec preveriti količine in dimenzije. Zasteklitve in polnila ter elementi kot celota morajo biti certificirani skladno s predpisi. V ceni je potrebno zajeti vse eventuelne potrebne slepe okvirje in razširitve. Po končani gradnji, pred prevzemom del se izdelke pregleda, nastavi okovje, počisti pripire elementov z odpiranjem in odstrani zaščito. Pred naročilom elementov vrat mora izvajalec pridobiti potrdilo investitorja!
3. | Kompletna dobava in montaža lesene obloge fasade iz kvalitetnega lesa sibirski macesen, trapeznega preseka, vertikalno in horizontalno. Vključno z vso potrebno nerjavečo podkonstrukcijo iz pohištvenih cevi in vsem potrebnim pritrjevanjem ter z vsemi pomožnimi deli. V ceno vključiti tudi mrežico (bele barve) proti mrčesu, ki je pritrjena med leseno konstrukcijo in podkonstrukcijo. Les ustrezno impregniran in UV zaščiten. Obliko/presek lesa izbere investitor/projektant. Upoštevati vse potrebne obdelave! | m2 | 64.3 |  | 0
4. | Kompletna dobava in montaža lesene obloge nadstreška iz kvalitetnega lesa sibirski macesen, trapeznega preseka. Vertikalni in horizontalni del. Vključno z vso potrebno podkonstrukcijo in vsem potrebnim pritrjevanjem ter z vsemi pomožnimi deli. Les ustrezno impregniran in UV zaščiten. Obliko/presek lesa izbere investitor/projektant.Upoštevati vse potrebne obdelave! | m2 | 16.1 |  | 0
| SKUPAJ MIZARSKA DELA: |  |  |  | 0

## V.Kamnoseška dela (hidden)
VII. | Kamnoseška dela
Post. | Opis postavke | Enota mere | Količina | Cena za enoto | Vrednost (€)
OPOMBA: Izvajalec kamnoseških del mora pred pričetkom dela pregledati vse površine, ki bodo oblagane in opozoriti gradbeno vodstvo oziroma nadzor na eventuelne pomanjkljivosti, ki bi utegnile kvarno vplivati na brezhibno polaganje kamna. Kasnejše izgovori o pomanjkljivih površinah bodo smatrani za brezpredmetne. Po zaključnem delu mora izvajalec vse površine brezhibno očistiti. Pred naročilom mora izvajalec preveriti količine in dimenzije ter dostaviti vzorce v potrditev projektantu oz. investitorju!
1. | Kompletna dobava in vgradnja zunanjih kamnitih okenskih polic, npr. Pohorski tonalit - temni, deb. 3 cm, širine cca. 22 cm, z odkapnim robom; vključni z vsemi potrebnimi deli, transportom, kitanjem (UV odporni kit), lepilom,… Dimenzije so navedene po okenskih odprtinah, točne posneti na licu mesta!
1.1. | O1_80 cm | kos | 2 |  | 0
1.2. | O2_230 cm | kos | 2 |  | 0
1.3. | O3_180 cm | kos | 1 |  | 0
1.4. | O4_340 cm | kos | 1 |  | 0
1.5. | O5_120 cm | kos | 1 |  | 0
1.6. | O6_180 cm | kos | 3 |  | 0
1.7. | Ss1+Ss2_502+192 cm | kos | 1 |  | 0
| SKUPAJ KAMNOSEŠKA DELA: |  |  |  | 0

## OPREMA TELOVADNICA
3. | OPREMA TELOVADNICE
I. | Športni pod | 0
II. | Pregradne zavese in mreže na oknih | 0
III. | Drogovi za plezanje - k4, večnamensko igralo, plezana stena in nizka plezalna stena, action center, letveniki in vtični drog | 0
IV. | Naprave za košarko | 0
V. | Rokometni goli, glavna in šolska odbojka ter badminton | 0
VI. | Semafor | 0
VII. | Lesene stenske in mehke obloge | 0
VIII. | Lesena stropna obloga | 0
IX. | Vrata - garderobe, skladišče ter vrata za elektro omaro, gasilne aparate in hidrante ter igrala | 0
X. | Sedeži na fiksnih tribunah | 0
| Skupaj brez DDV: | 0

## I. Športni pod
I. | Športni pod
Post. | Opis postavke | Enota mere | Količina | Cena za enoto | Vrednost (€)
OPOMBA: Izvajalec mora pred pričetkom del opozoriti gradbeno vodstvo oziroma nadzor na eventuelne pomanjkljivosti, ki bi utegnile kvarno vplivati na brezhibno vgradnjo. Kasnejše izgovori o pomanjkljivi podlagi bodo smatrani za brezpredmetne. Vse količine pred naročilom obvezno preveri izvajalec del!
1. | Dobava in polaganje športnega poda, kot npr. SINEL PANEL 21 - TALNO, športni pod mora imet certifikat za standarde DIN 18032 2 del in EN 14904 v sestavi:
dobava in polaganje gradbene folije
dobava in polaganje lesene elastične podkonstrukcije položene na osnem razmaku 400 - 410 mm. podkosntrukcija mora bit dvignjena z kosckami za dvig dim 120 - 150 x70 x48 mm ter podložko za dodatno elastičnost športnega poda
dobava in polaganje drugega sloja lesene elastične podkonstrukcije, ki je položen prečno na podkonstrukcijo športnega poda debeline 15 - 18 mm na razmaku 50 mm
dobava in polaganje večslojnega panelnega parketa drevesne vrste HRAST ali JESEN debeline 21 mm dimezije 2200 x 139 mm z 5,5mm masivnega sloja. Večslojni panelni parket je tovarniško brušen
Sledi 3xno lakiranje z 2KPU lakom na vodni osnovi za športne dvorane. Lak mora imeti a-test drsnosti skladen z EN 14904 in DIN18032del2 .
dobava in vgraditev zaključnih letev, ki so v funkciji prezračevanja športnega poda.
K ponudbi je potrebno priložiti tehnični prerez športnega poda z dimenzijami in opisanimi materiali
Dostaviti naslednje ateste in certifikate: športni pod certifikat po DIN18032 del 2 ter EN14904; za LAK pa dostaviti a test drsnosti po DIN18032 del 2 in EN14904
Skupna višina športnega poda znaša 200 -250 mm
a) | SKUPAJ | m² | 540 |  | 0
b) | dobava in polaganje toplotno zvočne izolacije z zaključnim slojem z ALU folijo debeline 120-150 mm z faktorjem prevodnosti ƛ 0,035 kot npr KNAUFINSULATION tip NATUR BOARD VENTI ALU kaširan z ALU folijo | m² | 540 |  | 0
c) | Toniranje ali polno barvanje glavnega igrišča po izboru naročnika - arhitekta s tonom po veljavni barvni lestvici lužil oziroma veljavni RAL lestvici . | m² | 150 |  | 0
d) | Dobava in vgraditev delitacijskega ALU profila med različnimi tlaki z ALU profilom širine 100 mm ki ima na sredimi gumi-vložek širine 20 mm | m¹ | 20 |  | 0
e) | Zarisovanje naslednjih igrišč GLAVNA in STRANSKA |  |  |  | 0
f) | Glavno - ROKOMET - FUTSAL širina črt 5 cm | kpl | 1 |  | 0
g) | Glavno - KOŠARKA - širina črt 5 cm | kpl | 1 |  | 0
h) | Glavno - ODBOJKA - širine črt 5 cm | kpl | 1 |  | 0
i) | Stranska - KOŠARKA širina črt 2,5 cm | kpl | 1 |  | 0
j) | Stranska - ODBOJKA širina črt 2,5 cm | kpl | 3 |  | 0
k) | Stranska - BADMINTON širina črt 2,5 cm | kpl | 4 |  | 0
l) | Dobava in vgraditev pokrovo za športno orodje z ALU okvirjem in lesenim pokrovom premrera fi 210 mm | kom | 34 |  | 0
| SKUPAJ ŠPORTNI POD: |  |  |  | 0

## II. Pregradne zavese in mreže
II. | Predelna zavesa, mreže za rokometnim golom ter mreže na oknih
Post. | Opis postavke | Enota mere | Količina | Cena za enoto | Vrednost (€)
1. | Dobava in vgradnja delilne zavese dim 20x 10m po v sestavi in sicer
Dobava in priklop elektro dvižne delilne zavese iz poliestrske tkanine. Horizontalno spajanje trakov tkanine s PVC profili. Povezava med PVC profili s trakovi dolžine 35 cm. Upravljanje preko stikal na vidnem mestu. Višina predelne stene 10 m, dolžina 20 m, s standardnim pogonom. Sestava: pobiralna cev, nosilna cev, vrvi in sestavni material za pogonsko os. Minimalna reža ob steni 50 cm. Investitor izdela električno napeljavo od glavne omarice do kontrolne omarice, motorjev in varnostnih zavor. Kontrolna omarica, s ključem za izklop napetosti in tipko za dvig spust, se namesti na zid, kjer je pogled na rokovanje zavese nemoten. Priklop izvrši ponudnikov pooblaščeni izvajalec. Konstrukcija skladno z DIN 18032/4
* Navijalna os premera 76 mm z ležaji in objemkami
* Elektro motor z reduktorjem (EN 12453) (230/400V - 1,1kW ali 230/400V - 1,5kW)
* Elektro mehanske varnostne naprave montirane na obeh straneh navijalne osi (EN 12604/12605i).
•Poliesterska tkanina obojestransko prevlečena z pvc, sestava samo iz materialov, ki so registrirani v skladu z REACH regulativam pri ECHA( evropska agencija za kemikalije), pretržna trdnost 4000N/5 cm po EN ISO 1421/1, material standard barva: Vanilija ali Siva, samougasljivo v stopnji B, skladno z EN 13501-1+A1: 2009, teža min. 1200 g/m2
* Podkonstrukcija standard montaža s strani na nosilec, steno ali pod strop, maks. odmik 0,5m
** Zgornja zapora iz tkanine (za izboljšanje akustičnega dušenje)
** Barva kovinskih delov po RAL karti po izbiri investitorja oz projektanta
OBVEZNE PRILOGE S KATERIMI PONUDNIK DOKAZUJE USPOSOBLJENOST IN JIH MORA PRILOŽITI V PONUDBI: Pogonska os in varovalni mehanizem mora ustrezati zahtevam iz standarda DIN 18032/4. Obvezne priloge: potrdilo o skladnosti (certifikat) s katerimi se potrdi skladnost opreme z zahtevanim standardom DIN 18032/4 izdan in potrjen s strani neodvisnih,usposobljenih organov.
SKUPAJ DELILNA ZAVESA PO ZGORNJEM OPISU
** Barva lakiranih delov RAL po naročilu
OBVEZNE PRILOGE S KATERIMI PONUDNIK DOKAZUJE USPOSOBLJENOST IN JIH MORA PRILOŽITI V PONUDBI: Pogonska os in varovalni mehanizem mora ustrezati zahtevam iz standarda DIN 18032/4. Obvezne priloge: potrdilo o skladnosti (certifikat) s katerimi se potrdi skladnost opreme z zahtevanim standardom DIN 18032/4 izdan in potrjen s strani neodvisnih, usposobljenih organov.
| DELILNA ZAVESA SKUPAJ | kpl | 1 |  | 0
2. | Dobava in vgradnja elektro dvižne mreže za rokometnim golom med osjo 13 in 14 in je vpeta pod strop ter je dim 16 x 9m v sestavi: 5 kom stropni nosilec dim 250 x 250 mm; navijalec mreže dolžine 16 m, protipadno varovalo, elektro motor, stikalo za opravljanje mreže ( ki se vgradi v komandno omaro) varovalni trakovi za dvig in spuščanje mreže, pobiralna cev dolžine 16 m, mreža dim 16 x 9 m +10% nadmere z okenci dim 100 x 100 mm debeline 3 mm v beli ali črni barvi.K ponudi se obvezno priloži tehnični načrt proizvoda ter veljaven certifikat | kpl | 1 |  | 0
3. | Premostitvena nosilna podkonstrukcija za nosilce elektro dvižne mreže za golom z nosilci dim 120 x 80 mm debeline 5 mm in dolžine 5450 mm kateri se pritrdi na glavne nosilce preko vijačenja | kom | 5 |  | 0
4. | Dobava in montaža mreže na oknih, kjer je potrebno izvesti konstrukcijo za odmik od oken min. 15 cm, napeljati jekleno vrv 4 mm ter napeti mrežo, ki je narejena iz POLYPROPILENA debeline 4 mm v beli barvi z okenci velikosti 10 x 10 cm. Mreža se na jekleno vrv priprenja z jeklenimi karabini. | m² | 150 |  | 0
| SKUPAJ PREDELNA ZAVESA IN MREŽE NA OKNIH: |  |  |  | 0

## III. Plezalne stene, igrala
III. | Plezalne stene in večnamenska igrala
Post. | Opis postavke | Enota mere | Količina | Cena za enoto | Vrednost (€)
1. | Dobava in vgraditev plezalno igralnega centra kot npr MULTIMOTION CENTER ter PLEZALNIH DROGOV K4 v naslednji sestavi: dobava in vgraditev 4 kom plezal v obliki kvadratne lestve ki se odpirajo in v steno in so vgrajeni v razmaku 770 mm; ceno zajemajo tudi platformea, dim 992 x 770 mm ( 6 kom); Kvadratna lestev se odpira in zapira preko vzvoda v akustično in mehko zaščito v steno in ima varovalo poseben ključ za odpiranje. Hkrati pa naprava vključuje tudi drogove za plezanje z odpiranjem in zapiranjem levo in desno v lesni del stenske obloge in mehke zaščite. Sestava je sledeča: sistem za odpiranje in zapiranje drogov za plezanje ( 2 levo in 2 desno) dim 900 x 320 mm plošča, 4 kom teleskopske roke dolžine ca. 1250 mm z funkcijom odpiranja in zapiranja drogov -stebrov; 4 kom stebri - drogovi premera Ø 42 mm dolžine 4810 mm; 4 kom talne ploščice Ø 75 mm pritrjene v športni pod z vijaki. Proizvod mora zadovoljiti EN 12346 ter EN12432 kar se dokazuje z certifikatom neodvisnega instituta. K ponudi je potrebno predložiti tehnični načrt naprave z vsemi potrebnimi podatki. | kpl | 1 |  | 0
2. | Dobava in vgraditev fiksnih letvenikov dim 200 x 260 cm. Letvenik zajema: leseno ogrodje iz kvalitetnega smerekovega lesa, 16 ovalnih prečnih letvic iz jesenovega lesa. Pritrjevanje preko L profila dim 160 x 50 mm direktno na steno in letvenik ter z pritjevanjem v parket z U profilom.Celoten letvenik je narejen v skaldu z EN 12346 normo ter je potrebno priložiti k ponudbi omenjen certifikat ter tehnično rešitev letvenika z dimenzijami. | kom | 7 |  | 0
3. | Dobava in vgraditev letvenikov na odpiranje dim 200 x 260 cm. Letvenik zajema: leseno ogrodje iz kvalitetnega smerekovega lesa, 16 ovalnih prečnih letvic iz jesenovega lesa. Pritrjevanje preko L profila dim 160 x 50 mm direktno na steno + vgradnja puše za pritrditev letvenika, ko se postavi v odprti položaj.Celoten letvenik je narejen v skaldu z EN 12346 normo ter je potrebno priložiti k ponudbi omenjen certifikat ter tehnično rešitev letvenika z dimenzijami. |  | 2 |  | 0
4. | Dobava in vgraditev plezala - PLEZANA VRV v sestavi: nosilna kostrukcija v obliki C profila z prevoznim utorom preko sistem pletenice ki se vgradi na glavne nosilce dvorane. Cena zajema 5 vrvi premera 32 mm dolžine 640 cm ter z označbo na dolžini 500 cm. vrvi v zaprtem stanju se vgradijo na steno dvorane in so zaprte v mehki zaščiti stene. Kompletni sistem je narejen v skldu z EN 913 in DIN 7911-2 normo in potrejen certifikat. Pri oddaji ponudbe obvezno priložit tehnično sliko materiala. V ceno je potrebno upoštevat tudi premostitveno podkonstrukcijo z nosilci dim 120 x 80 mm dolžine 6000 mm 4 kom ki se pritrdijo na glavne nosilce dvorane. | kpl | 1 |  | 0
5. | Dobava in vgraditev kotne visoke plezalne stene širine 10,0 m in višine 10 m v sestavi
| Dobava plezalne stene dimenzije 10,00 m širine in višine 10,00 m. Plezalna stena je narejena iz 18 mm vodoodporne vezane plošče, ki je barvana in peskana v barvi po izboru naročnika ; podkosntrukcija je narejena iz železnih in lesenih profilov, železni deli so barvani z temljno barvo in niso vidni; cena zajema 400 kom plezalnih grifov različnih zahtevnosti in barv, grifi so pritrjeni v pripravljene navoje; celotna stena ima 8 varovalnih mest ki so vključeni v ceno. sestava plezane stene je iz 4 segmentov, ki so pritrjen na premostitveno podkonstrukcijo. Plezalna stena je sestavlena iz nasledmnjih segmentov: prvi segment je tip MTM 04 z polovičnim previsom oblike narobe obrnjene piramide zaradi povezave z naslednjim MTM modelom, dimenzija 2,5 x 10 m z previsom 1,5 m na dolžin 3,5m z pričetkom na višini 6,5m ; drugi model je tip MTM 06, dim. 2,5 x 10m z previsom 1.8 m na dolžini 3,5m z pričetkom na višini 6,5m; tretji model je tip MTM 07 z previsom globine 1,1 m na dolžini 3,4 m z pričetkom na višini 6,6m ; četrti segment je segment je tip MTM 01 in je raven (navpični) model prez previsa, dim 2,5 x 10 m.; Celotna sestavna je narejena in ima certifikat skaldno z EN12572-1 in se preiskusi na licu mesta | kpl | 1 |  | 0
6. | Dobava in vgraditev večnamenskega vtičnega gimnastičnega droga v sestavi
Dobava ALU stebra za vtični drog premera 102 mm dolžine 260 cm. Prva luknja za postavitev je na višini 786 mm od končanega športnega poda in nato 20 kom lukenj vsakih 100 mm - 5 kom
Prečka za vtični drog iz jekla, premera 28 mm - 5 kom
varovalo - zapiralo za prečko iz jekla 10 kom
vtična puša za vtični drog iz jekla dim. Ø 102 mm, dolžine 500 mm ki se vgradi v beton - 5, kom
v skladišču orodja prostor za nosilce za odložitev stebrov za vtični drog.
K ponudbi je potrebno obvezno priložiti tehnični načrt gimnastične naprave.
| Vtični drog mora imeti veljven certifikat, s katerim se potrjuje, da je vtično drog narejen v skladu s EN 12197 normo | kpl | 2 |  | 0
7. | Dobava in pritrdil za gimnastično orodje ki se vgradi v talno plošče z sidenimi vijaki, plošče veliksoti dim 150 x 150 mm in ima kavelj za pritjevanje gimnastičnega orodaja, pritrjuje se v beton 4 kom sidernimi vijali M12 dolzine 180 mm | kom | 5 |  | 0
8. | Dobava in vgradnja puš za vtično bradljo narejeno iz neerjavečega jekla fi 40 mm in je narejena koničasto dolžine 350 mm z zapiralom za zazdržanje vtične bradlje. Puša se vgradi v priporavljen temelj dim 250 x250 globine ca 40 od končanega šortnega poda | kom | 4 |  | 0
9. | Dobava in vgradnja RAVNOTEŽNEGA SISTEMA tip SLAKE LINE ki vključuje: 1 kom vtični steber premera fi 102 mm dolžine 00 mm z napenjalcem in 1 kom vtični steber z premerom fi 102 mm z nosilcem z pritrdilom ter dolžine 1100 mm. Cena zajema vrv za hojo širine 50 mm dolžine 15 m | kpl | 2 |  | 0
10. | Dobava in vgradnja puše za hojo po vrvi; puša premere 102 mm globine 500 mm in se betonira v pripravlje temelj | kom | 4 |  | 0
| SKUPAJ PLEZALNE STENE IN VEČNAMENSKA IGRALA: |  |  |  | 0

## IV. Naprave za košarko
IV. | Naprave za košarko
Post. | Opis postavke | Enota mere | Količina | Cena za enoto | Vrednost (€)
1. | Dobava in montaža elektro dvižnih stropnih košev za GLAVNO IGRIŠČE v sestavi
premostitvena nosilna podkonstrukcija za glavni koš z nosilci dim 120 x 80 mm debeline 5 mm in se pritrdi na glavne nosilce z preko vijačenja
konstrukcija koša v obliki Y konstrukcije na nominalni višini 8000 mm širine konstrukcije 1200 mm z načinom zapiranja naprej preko elektro motorja, ki ima protipadno varovalo.
okvir za košarkarsko ploščo s ploščo za pritrditev koša ter regulacijo višine obroča in tablen iz višine 305 cm na višino 265 cm
sekurit plošča dim. 180 x 105 cm debeline 12 mm z izrezom za košarkarski obroč in mehko zaščito spodnjega roba sekurit plošče. Pritrjevanje plošče preko 4 kom vijakov v zgornjih in spodnjih robovih plošče .
dobava in vgradnja pregibnega tekmovalnega koša z mrežico.
Stikalo za uporavljanje koša je v skupni športni komandni omarici - dovod eletro kabla ter komandom omarico in vsa potrebna stikala priskrbi izvajalec eletro inštalacij
K ponudbi je potrebno obvezno priložiti tehnični načrt za stropni - stranksi koš ter dostaviti vso potrebno A testno dokumentacijo
| Kompletna elektro dvižna konstrukcija mora zadovoljevati norme EN 1270, DIN 7899, DIN 7892 in EN ISO 12100:2011 . Vse te zahteve morajo biti dokazane z veljavnim certifikatom pooblačenega podjetja za izdajo certifikatov. | kpl | 2 |  | 0
2. | Dobava in montaža stenskega zidnega koša z zapiranjem preko šarij nazaj v steno za STRANSKO IGRIŠČE v sestavi:
dobava in vgraditev stenske konstrukcije koša z zapiranjem po sistemu škarij in sicer nazaj v steno ter dolžino roke z odmikom od stene 170 cm.
dobava in vgradnja nastavitev koša po višini in sicer od 265 - 305 cm.
dobava in vgraditev sekurit košarkarske konstrukcije dimenzije 180x105 cm debeline 12 mm z mehko zaščito z izrezom za obroč.
dobava in vgradnja pregibnega tekmovalnega koša z mrežico po FIBA pravilih.
K ponudbi je potrebno obvezno priložiti tehnični načrt za stenski - stranksi koš ter dostaviti vso potrebno A testno dokumentacijo
| Kompletna stranskega stenskega koša mora zadovoljevati norme DIN EN 1270, DIN 7899. Vse te zahteve morajo biti dokazane z veljavnim certifikatom pooblačenega podjetja za izdajo certifikatov. | kpl | 2 |  | 0
3. | Dobava in vgradnja koša vadbo meta - manjši otroci z konstrukcojo z odmikom od stene ca 50 - 70 cm z zapiranje levo ali deno ter nastvitev po višini od 260 do 305 cm; cena za jema leseno MDF ploščo bele barve dim 120 x 90 cm debelien 20 mm z mehko zaščito spodnjega roba ter fiknsi koš z mrežico
| Kompletna elektro dvižna konstrukcija mora zadovoljevati norme EN 1270 . Vse te zahteve morajo biti dokazane z veljavnim certifikatom pooblačenega podjetja za izdajo certifikatov. | kpl | 1 |  | 0
| SKUPAJ NAPRAVE ZA KOŠARKO: |  |  |  | 0

## V. Rokomenti goli...
V. | Rokometni goli, glavna in šolska odbojka ter badminton
Post. | Opis postavke | Enota mere | Količina | Cena za enoto | Vrednost (€)
1. | Dobava in vgraditev ROKOMETNEGA GOLA dimenzije 300 x 200 cm globine 100 cm. Cena zajema sledeče: ALU okvir rokometnega gola dim 300 x200 cm vratnice dim 80 x 80 mm,mrežo za rokometni gol debeline 4 mm z dodatno visečo mrežo za rokomet. Rokometni gol mora biti izveden v skladu z normami DIN EN 749 ter IHF certifikat. K ponudbi je potrebno priložiti zahtevano a testno dokumetacijo in certifikat ter tehnični načrt za rokometni gol. Barva gola SIVO/ ČRNA | kpl | 2 |  | 0
2. | Dobava in dostavala vozička za prevoz rokometnih golov, voziček dimenzije dolžine 3150 mm višine 2140 mm z nosilci za 2 gola in 4 vrtljivimi kolesi | kom | 1 |  | 0
3. | Dodatne ploščice za pritrditev gola v športni pod. Ploščice premera 80 mm ki so pritrjene v športni pod - za stranska igrišča | kom | 12 |  | 0
4. | Dobava in vgradnja kompleta tekmovalne odbojke v sestavi:
1 kom ALU steber dimenzije 80 x 80 mm z napenjalcem in regulacijo višine mreže od 190 cm do 250 cm tip MASTER
1 kom ALU steber dim 80 x 80mm brez napenjalca in regulacije višine mreže od 190 cm do 250 cm tip MASTER
dobava in vgradnja 2 kom kvadratne puše dimenzij 80 x 80 mm globine 350 mm, ki se vgradi 40 mm pod zgornjim robom športnega poda
dobava in vgraditev šolske mreža za odbojko debeline 3 mm s 6 x kratnim vpenjanjem na stebre
dobava in vgradnja 2 kom mehke zaštite stebrov
navijalec mreže in nosilec za stebre, ki se namesti v skladišču orodja.
| tekmovalni komplet za odbojko mora imeti veljaven certifikat s katerim potrjuje, da je šolski komplet narejen v skladu z EN 1271 | kpl | 1 |  | 0
5. | Dobava in vgradnja kompleta šolske odbojke v sestavi:
2 kom ALU steber dimenzije 80 x 80 mm z napenjalcem in regulacijo višine mreže od 190 cm do 250 cm tip QIUCK&EASY z zunanjo merilom za posamezne športe
dobava in vgradnja 2 kom kvadratne puše dimenzij 80 x 80 mm globine 350 mm, ki se vgradi 40 mm pod zgornjim robom športnega poda
dobava in vgraditev šolske mreža za odbojko debeline 3 mm s 4 x kratnim vpenjanjem na stebre
navijalec mreže in nosilec za stebre, ki se namesti v skladišču orodja.
| tekmovalni komplet za odbojko mora imeti veljaven certifikat s katerim potrjuje, da je šolski komplet narejen v skladu z EN 1271 | kpl | 1 |  | 0
6. | dobava in vgradnja dodatnih parov kvadratnih puš dimenzije 80 x 80 mm globine 350 mm, ki se vgradi 40 mm pod zgornjim robom športnega poda | kom | 2 |  | 0
7. | Dobava vtičnega stojala za badminton v sestavi:
2 kom ALU vtičnega stebra za badminton dim. 80 x 80 mm z zatičem za napenjanje mreže.
1 kom sredinski ALU vtični steber za badminton dim. 80 x 80 mm z zatičem za pritrjevanje mreže na obeh straneh stebra.
3 kom ALU puša dim 80 x 80 mm globine 350 mm, ki se vgradi v beton
4 kom podporni T stebri zaradi dolžine mreže
mreža za badminton debeline 3 mm z okenci velikosti 20 x 20 mm dolžine 22,5 m. Cena vključuje tudi navijalca mreže - voziček
mreža za badminton debeline 3 mm z okenci velikosti 20 x 20 mm dolžine 6,6 m. Cena vključuje tudi navijalec mreže z nosilcem v skladišču dvorane
nosilec za stebrev ki se vgradi v skladišče dvorane
K ponudbi je potrebno obvezno priložiti tehnični načrt stojala za badminton in veljaven certifikat,
komplet za badminton mora imeti veljaven certifikat s katerim potrjuje, da je kompletno narejen v skladu z EN 1509 normo.
| Skupaj komplet za badminton mora imeti veljaven certifikat s katerim potrjuje, da je tekmovalni komplet narejen v skladu z DIN EN 1509 | kpl | 1 |  | 0
| SKUPAJ ROKOMETNI GOLI, GLAVNA IN ŠOLSKA ODBOJKA TER BADMINTON: |  |  |  | 0

## VI. Semafor
VI. | Semafor
Post. | Opis postavke | Enota mere | Količina | Cena za enoto | Vrednost (€)
1. | Dobava in vgraditev GLAVNEGA semaforja dimenzije 3892 x 2000 mm debeline 65,5 mm kot npr BODET tip 8NT325-FS10 ki prikazuje čas in rezultat za športe: košarka, odbojka in rokomet v naslednji sestavi
Osnovna plošča ki prikazuje rezulatat, čas tekme, bonuse, odmore in izpis imena ekip. Velikost številk časa je 25 cm, veliksot črtk za izpis imena ekip pa 12 cm - število za ime ekipe do 11 črk, lahko pa tudi skozi ko se ne uporablja vrtijo napis kot nrp DOBRODOŠLI V ŠPORTNI DVORANI ŠTORE ( do 60 črk)
plošča za osebne napake z digitalnim izpismo številk igralcec velikost 10cm in osebnih napak ter doseženimi točkami - velikosti številk 10 cm
plošča za izključena igralaca v vsaki ekipi 3 igralca naenkrat - rokomet
številke igralcev od 0 -99
dobava tipkovnicE za regulacijo in upravljanje semaforja tip SCOREBOARD
K ponudbi je potrebno obvezno priložiti tehnični načrt zahtevanega igrala - naprave.
| Skupaj GLAVNI semafor | kpl | 1 |  | 0
2. | Dobava in vgraditev POMOŽNEGA semaforja dimenzije 2130 x 1000 mm debeline 65,5 mm kot npr BODET tip 8T215-F6 ki prikazuje čas in rezultat za športe: košarka, odbojka in rokomet, ki omogoča: prikaz preostanka časa tekme ali lokalni čas s številkami v rumeni barvi velikosti 15 cm; izpis imena ekip do maksimalno 7 črk veliksoti 10 cm ter možnost kroženja napisa do 60 črk velikosti 10 cm; rezulatat tekme z številkami velikosti 15 cm od 000 do 999; osebne napake ekipe velikosti 10 cm; period/polčas četrtina velikosti 10 cm; številka igralca 2 številke od 00 do 99 velikosti 6 cm ter osebne napake 4+1 ter izključitve igralcev do 2 igralca na ekipo velikosti 10 cm. V ceno je zajeta tipkovnica tip SCOREBOARD in se upravlja brez zično preko elektor napajanja Semafor ima atest skladnosti zaščite proti udarcu po DIN18032 del 3 ter FIBA CERTIFIKAT. | kpl | 1 |  | 0
3. | Dobava in vgraditev semarorja za čas napada pri košarki kot npr BODET tip 8006 dimenzije 720 x 610 mm debeline 65 mm, ki se montira na glavna koša. Semafor prikazuje preostanek časa tekme številke velikosti 15 cm in čas napada 4 številke velikosti 25 cm, zadnjih 5 sekund v stotinkah. V ceno je zajeta tudi tipkovnica za upravljanje semaforja tip TIME PAD KEYBOARD
| Ponudba ne zajema za vse semaforje - dovod elektro kabla do zapisnikarske mize, kar izvede priskrbi izvajalec eletro inštalacij po priloženi tehničnem načrtu | par | 1 |  | 0
| SKUPAJ SEMAFOR: |  |  |  | 0

## VII. Lesene in mehke obloge
VI. | Lesene in mehke obloge
Post. | Opis postavke | Enota mere | Količina | Cena za enoto | Vrednost (€)
1. | Dobava in vgraditev mehke zaščite v ploščah širine 135 cm višine 260 cm debeline 2 cm. Na elastični del mehke zaščite debeline 18 mm je zalepljen 2 mm debel sloj umetnega usnja ( skaja) ali velurja. Celota se lepi na že pripravljeno podlgao ( betonske stene ter na omarne tribune. zarobljeni so vse štiri stranice mehke zaščite. | m² | 200 |  | 0
2. | Dobava in vgradnja premostitvene poskonstrukcije za mehko zaščito sestavljeno iz lesenih moralov dim 36 x 70 mm vgrajenih na vsakih 500 mm ter vezana plošča po celotni površini debeline 9 mm | m² | 200 |  | 0
3. | Dobava in vgraditev akustične obloge v naslednji sestavi: dobava in vgradnja podkonstrukcije dim 45 x 54 mm na osnem razmaku 500 mm - podkonstrukcija enake širine in debeline. Drugi sloj pod konstrukcije je narejeno iz vezane ploče dim 18 x 70 mm na razmiku 375 mm osno in je pritrjeno na prvi sloj pod konstrukcije. Vmes med podkonstrukcijo se vgradi toplotno zvočna izolacija debeline 50 mm, na morale in toplotno zvočno izolacijo se napne paropropustna folija črne barve. Zaključni sloj akustične obloge je narejen iz vezane plošče minimalne debeline 12 mm in je vidno privijačen, ter dimenzije 1500 x 750 mm v BB kvaliteti, vendar prelakirana z brezbarvbnim lakom ki je na vodni osnovi. Plošče perforirame z premerom Ø8 mm na osnem razmaku 32 mm. V celotni dvorani je cca 37% (205 m2) perforiranih plošče ostanek 63% pa cele plošče oziroma po elaboratu akustike. Razpored plošč določi arhitekt projekta. Sistem ima atest skladno z DIN/EN18032 | m² | 550 |  | 0
4. | Dobava in vgradnja premostitvene poskonstrukcije za mehko zaščito sestavljeno iz lesenih moralov 45 x 54 globine do ca 250 mm vgrajenih na vsakih 500 mm | m² | 550 |  | 0
| SKUPAJ LESENE IN MEHKE OBLOGE: |  |  |  | 0

## VIII. Lesena stropna obloga
VIII. | Lesena stropna obloga
Post. | Opis postavke | Enota mere | Količina | Cena za enoto | Vrednost (€)
1. | Dobava in vgradnja premostitvene podkonstrukcije strop iz lesa (fosnov) dim 45/ 50 mm x 145/150 mm dolžine 5800 mm položeni med lesene strešne nosilce, na razniku ca 1000 mm z vmesnimi "3x škarjami". V ceno je vključen ves pritrditveni material (vijaki, pete in ostalo). | m² | 750 |  | 0
2. | Dobava in vgraditev akustične obloge v naslednji sestavi: dobava in vgradnja podkonstrukcije dim 45 x 50 mm na osnem razmaku 600 mm - podkonstrukcija enake širine in debeline. Drugi sloj pod konstrukcije je narejeno iz vezane ploče dim 18 x 70 mm na razmiku 375 mm osno in je pritrjeno na prvi sloj pod konstrukcije. Vmes med podkonstrukcijo se vgradi toplotno zvočna izolacija debeline 50 mm, na morale in toplotno zvočno izolacijo se napne paropropustna folija črne barve. Zaključni sloj akustične obloge (vključno akustični filc) je narejen iz vezane plošče minimalne debeline 15 mm in je vidno privijačen, ter dimenzije 1500 x 750 mm v BB kvaliteti, vendar prelakirana z brezbarvbnim lakom ki je na vodni osnovi. Plošče perforirame z premerom ø 16 mm na osnem razmaku 32 mm. V celotni dvorani je cca 84% (630 m2) perforiranih plošče ostanek 16% pa cele plošče oziroma po elaboratu akustike. Razpored plošč določi arhitekt projekta. Sistem ima atest skladno z DIN/EN18032 | m² | 750 |  | 0
| SKUPAJ LESENA STROPNA OBLOGA: |  |  |  | 0

## IX. Vrata
IX. | Vrata - garderobe, skladišče ter vrata za elektro omaro, gasilne aparate in hidrante ter igrala
Post. | Opis postavke | Enota mere | Količina | Cena za enoto | Vrednost (€)
1. | Tip 32 H od proizvajalca Pfullendorfer vratni sistemi ali enakovredno.
Zahteve skladno z EN 13241-1 s certifikatom notificiranega testnega mesta. Vratni element za mero skupne odprtine 2600x 2600 mm
za vgradnjo med špaleto, vsebina:
1 protiutežna vrata tip 32
2 fiksni stranski oblogi, široki po 140 mm (jeklena podkonstrukcija)
1 previsna cev, visoka 25 mm
Za zagotovitev max. možnega prehoda leži vratni okvir direktno pod previsom, preostala svetla višina prehoda se pri 18 mm postavitve/oplate zmanjša za samo 13 cm (do širine vrat 3 m, pri širših vratih za 16 cm).
Vodoravna vodila so razporejena na isti višini kot vratno krilo.
Vratni okvir:
Podkonstrukcija za oblogo s strani gradbenika s/z:
Lesene privojne letve, ključavnica in vgradni ročaj so že predhodno montirani na vrata
Skladno z DIN 18032 in smernicami GUV
Vrata športne dvorane, ki ob odpiranju kot tudi ob odprtem stanju ne segajo v dvorano. Testirana varnost ob metu žoge (MPA Stuttgart). V zaprtem stanju stranska fuga ni večja kot 6 mm. Svetla višina prehoda najmanj 2300 mm.
Gradbeni način po DIN EN 12604:
Površina vrat je v navpičnih vodilih iz legiranega jekla z drsno površino iz poliamida, ki je odporna proti obrabi in v vodoravnih vodilih s tekalnimi kolesci, vzdrževanje nepotrebno, varno in lahko prehodno. Tehnično testirana zaščita pred padcem (v primeru preloma žice).
Dušenje ob udarcu
Zaradi uravnoteženega toka vrat in dvojnih tekalnih kolesc na vsaki strani ta vrata ne potrebujejo nikakršne dodatne dušilne naprave. Uravnotežen tok vrat se lahko enači z dušilno napravo, vrata tako nimajo nobenih delov, ki se hitro obrabijo.
Vratni okvir (stranska obloga) iz jekla, termično cinkan ali prašno barvan (po RAL…) in zunaj obložen z lesom.
Okvir vratnega krila iz termično cinkanih ali prašno barvanih (po RAL …) profilno jeklenih cevi brez vzvoja, popolnoma zaprt, dimenzioniran skladno s statičnimi zahtevami.
Zapiralo preko 2 stranskih zapahov na zgornjem robu vrat preko posebne preklopne ključavnice vključno s profilnim cilindrom z barvanim vgradnim ročajem (po DIN 18032) in notranjo kljuko. Odpiranje od znotraj je možno vedno.
Protiuteži, termično cinkane, z žicovodnim kolesom na drsnih ležajih in nosilnimi žicami iz jeklene žice. Ustrezno s težo vrat je protiutež eksaktno uravnotežena za optimalno izravnavo teže in v vsakem položaju samozadrževalne vratne površine. Drsnik protiuteži je obložen ivernimi ploščami, ki so obložene z melaminom. Koti utežne obloge so prevlečeni z zaščito za robove.
Spodnji priključek: elastičen, stransko stabilen gumi-votel profil, 80 mm visok, pritrjen z alu-opornico na spodnji rob vrat. Izvedba skladno s smernicami GUV. (Fleksibilni ščitniki ne ustrezajo tem zahtevam!)
Dodatno:
Utorni in vzmetni opaž brez profilnega utora, debelina 17 mm, krovna širina ca. 85 mm ali 136 mm enostransko navpičen / vodoraven opaž
Plošča preko celotne površine iz industrijskega veznega lesa AW 100, debelina 12 mm
OBLOGA VRAT - lesena stenska obloga iz vezane plošče debeline 12 mm enaka kot lesena stenska obloga (glede na načrt tui perforirane) ali pa mehka zaščita debeline 20 mm odvisno od pozicije vrat in načrta lesenih in mehkih oblog vel. cca 2600 x 2600 mm, robovi obdelani, lepljeno na vratno krilo vključno z vsem pritrdilnim materialom in vsemi potrebnimi fazami dela Mehka obloga položena po celotni površini vratnega krila ! Izvedba po detajlu arhitekta !
| Skladiščna vrata (VT3) po zgornjem popisu dim 2600 x 2600 mm | kpl | 1 |  | 0
2. | Revizijska vrata za razne športne naprave - K4, PLEZALNE VRVI) na zapiranje preko ključavnice
| Tip Seiltaschentuer dim 460 x 2000 mm z odpiranjem vrat 90° od proizvajalca Pfullendorfer vratni sistemi ali enakovredno. | kpl | 3 |  | 0
3. | Revizijska vrata za razne športne naprave - ZA ELEKTRO STIKALA, GASILNE APARATE TER HIDRANTE na zapiranje preko ključavnice
| Tip Seiltaschentuer dim 600 X 600 mm z odpiranjem vrat 90° od proizvajalca Pfullendorfer vratni sistemi ali enakovredno. | kpl | 6 |  | 0
4. | Dobava in vgradnja notranjih v zaključni sloj vezana plošča enaka kot v leseni stenski oblogi v sestavi
Športne dvorane – vratni element, 1-krilna notranja vrata
Gradbena masa DŠ x DV* 1000x 2200 mm *OKFFB-UK padec
Posebna konstrukcija je sestavljena iz:
Okvir vrat kot 3-stranska obodna profilna cev iz jekla, globina gradnje 50 mm z integriranimi utori za prislonska tesnila.
Kvaliteta tesnilne gumice EPDM, profilne cevi varjene in zbrušene, firma Forster ali enakovredno. Površina razmaščena in fosfatirana, nato pa prašno lakirana v fini strukturi z dvokomponentno poliestrsko prevleko (po DIN EN 13438 + DIN 55633). Barva podobna RAL 7016.
Vratno krilo kot 4-stransko obodna ploskovno-vezna profilna cev, izdelano iz jekla z integriranimi utori za prislonska tesnila, varjeno in zbrušeno, z dvema vodoravnima cevema v višini zaklepanja, firma Forster ali enakovredno. Površina razmaščena in fosfatirana, nato pa prašno lakirana v fini strukturi z dvokomponentno poliestrsko prevleko (po DIN EN 13438 + DIN 55633). Barva podobna RAL 7016.
Zvočna / toplotna izolacija, ki jo proizvajajo po celi površini vstavljene akustične izolacijske plošče mineralne volne 50 mm, nevnetljiva, toplotna prevodnost 0,04 W / (m * K). Tesnilo na okvirju in vratnem krilu kot trostranski obodni neopren – pregibno in ustno tesnilo, vstavljeno v profilnih utorih ter v spojih zlepljeno.
Konstrukcija vrat izvedena tako, da omogoča krajšanje vrat do 20 mm brez težav.
Dvoranska podvojitev poteka v ≥ 12 mm debeli vezani plošči
najmanj 9-kratno lepljeni BFU-100, izvedba ploskovno elastična z zmanjševanjem sile najmanj 60%, pripravljenega za dodatno gradbeno oblaganje z 9 mm debeline – vezana plošča
Nasprotna stran dvorane ohranja ploščo iz melanita, debeline 15 mm, leseni deli so lakirano podobno RAL-u, po izbiri naročnika, v skladu z dobavnim programom.
Okovje - 3-delni, višinsko nastavljivi zvarni gradbeni trakovi z vzdržljivimi potisnimi krogličnimi ležaji, premer valja 20 mm, višina traku 180 mm. Vratno krilo s ključavnico za zaklepanje objekta (DIN 18251), uporabniška kategorija 3, zaprto iz nerjavečega jekla, pripravljeno iz PC. Gimnastična zaponka iz nerjavečega jekla V2A, rozeta garnitura iz nerjavečega jekla V2A, izdelana kot objektna oprema PC. Vtisek v okvirju je prekrit z dodatno pločevino za zaščito pred nelegiranim jeklom, kar preprečuje poškodbe prevleke na okvirju z zaskočnim zapahom.
Poleg tega je omogočena naknadna prilagoditev vrat. Pritrditev pločevine si mora 3-kratno slediti. Pritrditev ključavnice in zaporna pločevina poteka z vijačenjem. Minimalna dolžina vijačenja je 3 mm in se doseže s pretočnimi vrtinami. Ppritrditev samo v debelini materiala ni dovoljena.
Montaža se izvede v podboje ali se pomakne v globino hale, ustrezno stenski sestavi. Pritrditev se opravi z jeklenim kotom z min. debelino 5 mm, fina nastavitev je možna z vgrajenimi režami, ponujena znamka tipa Pfullendorfer ali enakovredno. Potrebno je uporabljati samo homologirane moznike in vijake, primerne za zidanje. Pritrditev z nabojnimi napravami ni dovoljena.
Izvedba ustrezno s standardom za telovadnice DIN 18032.
Posebej je potrebno upoštevati vrzel med okvirjem in vratnim krilom.
Vodilni fabrikat firme Pfullendorfer, vratni sistemi, tip 60/1 ali enakovredno
Dodatna oprema za varnostno okovje v primeru panike za zasilno izhodno ključavnico na 1-krilnih vratih, vratno krilo z zaskočno ključavnico, ustrezno za notranja vrata, ključavnica z deljeno matico za funkcijo D, pri zunanjih vratih brez deljene matice s funkcijo zaklepanja E za garniture PC, dobava nerjavečega jekla ter vgradnja vrat.
| SKUPAJ NOTRANJA VRATA (VT1) | kom | 4 |  | 0
5. | Dobava in vgradnja notranjih v zaključni sloj vezana plošča enaka kot v mehki stenski oblogi v sestavi
Športne dvorane – vratni element, 1-krilna notranja vrata; EI 30 SC
Gradbena masa DŠ x DV* 1000x 2200 mm *OKFFB-UK padec
Posebna konstrukcija je sestavljena iz:
Okvir vrat kot 3-stranska obodna profilna cev iz jekla, globina gradnje 50 mm z integriranimi utori za prislonska tesnila.
Kvaliteta tesnilne gumice EPDM, profilne cevi varjene in zbrušene, firma Forster ali enakovredno. Površina razmaščena in fosfatirana, nato pa prašno lakirana v fini strukturi z dvokomponentno poliestrsko prevleko (po DIN EN 13438 + DIN 55633). Barva podobna RAL 7016.
Vratno krilo kot 4-stransko obodna ploskovno-vezna profilna cev, izdelano iz jekla z integriranimi utori za prislonska tesnila, varjeno in zbrušeno, z dvema vodoravnima cevema v višini zaklepanja, firma Forster ali enakovredno. Površina razmaščena in fosfatirana, nato pa prašno lakirana v fini strukturi z dvokomponentno poliestrsko prevleko (po DIN EN 13438 + DIN 55633). Barva podobna RAL 7016.
Zvočna / toplotna izolacija, ki jo proizvajajo po celi površini vstavljene akustične izolacijske plošče mineralne volne 50 mm, nevnetljiva, toplotna prevodnost 0,04 W / (m * K). Tesnilo na okvirju in vratnem krilu kot trostranski obodni neopren – pregibno in ustno tesnilo, vstavljeno v profilnih utorih ter v spojih zlepljeno.
Konstrukcija vrat izvedena tako, da omogoča krajšanje vrat do 20 mm brez težav.
Dvoranska podvojitev poteka v ≥ 12 mm debeli vezani plošči
najmanj 9-kratno lepljeni BFU-100, izvedba ploskovno elastična z zmanjševanjem sile najmanj 60%, pripravljenega za dodatno gradbeno oblaganje z 9 mm debeline – vezana plošča
Nasprotna stran dvorane ohranja ploščo iz melanita, debeline 15 mm, leseni deli so lakirano podobno RAL-u, po izbiri naročnika, v skladu z dobavnim programom.
Okovje - 3-delni, višinsko nastavljivi zvarni gradbeni trakovi z vzdržljivimi potisnimi krogličnimi ležaji, premer valja 20 mm, višina traku 180 mm. Vratno krilo s ključavnico za zaklepanje objekta (DIN 18251), uporabniška kategorija 3, zaprto iz nerjavečega jekla, pripravljeno iz PC. Gimnastična zaponka iz nerjavečega jekla V2A, rozeta garnitura iz nerjavečega jekla V2A, izdelana kot objektna oprema PC. Vtisek v okvirju je prekrit z dodatno pločevino za zaščito pred nelegiranim jeklom, kar preprečuje poškodbe prevleke na okvirju z zaskočnim zapahom.
Poleg tega je omogočena naknadna prilagoditev vrat. Pritrditev pločevine si mora 3-kratno slediti. Pritrditev ključavnice in zaporna pločevina poteka z vijačenjem. Minimalna dolžina vijačenja je 3 mm in se doseže s pretočnimi vrtinami. Ppritrditev samo v debelini materiala ni dovoljena.
Montaža se izvede v podboje ali se pomakne v globino hale, ustrezno stenski sestavi. Pritrditev se opravi z jeklenim kotom z min. debelino 5 mm, fina nastavitev je možna z vgrajenimi režami, ponujena znamka tipa Pfullendorfer ali enakovredno. Potrebno je uporabljati samo homologirane moznike in vijake, primerne za zidanje. Pritrditev z nabojnimi napravami ni dovoljena.
Izvedba ustrezno s standardom za telovadnice DIN 18032.
Posebej je potrebno upoštevati vrzel med okvirjem in vratnim krilom.
Vodilni fabrikat firme Pfullendorfer, vratni sistemi, tip 60/1 ali enakovredno
Dodatna oprema za varnostno okovje v primeru panike za zasilno izhodno ključavnico na 1-krilnih vratih, vratno krilo z zaskočno ključavnico, ustrezno za notranja vrata, ključavnica z deljeno matico za funkcijo D, pri zunanjih vratih brez deljene matice s funkcijo zaklepanja E za garniture PC, dobava nerjavečega jekla ter vgradnja vrat.
| SKUPAJ NOTRANJA VRATA (VT2) | kom | 2 |  | 0
6. | Dobava in vgradnja revizijskega okna pri kabinetu učitelja v sestavi:
Okno kontrolne sobe, fiksno zastekljeno z zmanjševanje sile
Gradbena mera DŠ x DV* 2000 x 1300 mm
Posebna konstrukcija je sestavljena iz 3 postavljenih okvirnih sistemov:
1) Osnovni okenski okvir je izdelan kot štirinožni obod,konstrukcija okvirja iz jeklene profilne cevi 50 x 25 mm.
Debelina materiala najmanj 2 mm.
2) Profiliran leseni okvir s prečnim prerezom 64 x 38 mm, z nihajnimi elementi, ki absorbira tako gibanje vzmeti kot tudi debelino stekla.
3) Okvir pokrova, ki je nameščen na strani dvorane, iz kotnega ekla, vpogledna širina max. 40, globina 20mm. Da je zasteklitev še vedno dostopna, mora biti okvir za pokrov odstranljiv.
Vogali okvirja osnovnega okenskega okvirja in okvirja pokrova so varjeni, brušeni in ravni.
Površina osnovnega okenskega in okvirja pokrova okvirja razmaščena, nato pa prašno lakirana v fini strukturi z dvokomponentno poliestrsko prevleko (po DIN EN 13438 + DIN 55633). Barva podobna RAL 7016.
Površina lesenega okvirja v istem barvnem tonu z 2 komponentama laka, lakirano na poliuretanski osnovi.
Fiksna zasteklitev z 10 mm laminiranim varnostnim steklom (VSG). Steklo, ki je na obeh straneh pritrjeno v stekleni gumirani kakovosti EPDM.
Montaža se izvede v podboje ali se pomakne v globino hale, ustrezno stenski sestavi. Pritrditev se opravi z jeklenim kotom z min. debelino 5 mm, fina nastavitev je možna z vgrajenimi režami, ponujena znamka tipa PTS ali enakovredno. Element je poravnan v višini, usmerjen v liniji,, popolnoma prilegajoč se neposrednim komponentam, pritrjen na tla. Tehnika pritrjevanja mora biti razporejena tako, da postane nevidna. Uporabljajte samo homologirane moznike in vijake, primerne za zidanje.
Izvedba ustrezno s standardom za telovadnice DIN 18032.
Okno kontrolne sobe kot varna izvedba pred udarci žoge ter ploskovna-elastičnost z zmanjševanjem sile z najmanj 60% v skladu z
Pri predaji ponudbe je potrebno priložit tehnične liste ter certifikat da so vrata skladno z EN13241-1 ter DIN 18032 DEL
| SKUPAJ REVIZIJSKO OKNO PRI KABINETU UČITELJA | kom | 1 |  | 0
| SKUPAJ VRATA - GARDEROBE, SKLADIŠČE TER VRATA ZA ELEKTRO OMARO, GASILNE APARATE IN HIDRANTE TER IGRALA: |  |  |  | 0

## X. Sedeži na fiksnih tribunah
X. | Sedeži na fiksnih tribunah
Post. | Opis postavke | Enota mere | Količina | Cena za enoto | Vrednost (€)
1. | Dobava in vgradnja sedežnega mesta na območju betonskih tribun, narejeno iz vezane plošče debeline 21 mm drevesne vrste BREZA kvalitete BB, vsi robovi so zaobljeni z radiem 5 mm, vidni in nevidni deli so lakirani z 2 KPU lakom na vodni osnovi, ki je UV obstojen. Klop je pritrjena na betonsko konstrukcijo - stopnice, vezana plošča je pritrjena direktno na betonsko konstrukcijo z vijaki. Klop znaša globine 360 mm, ter čelmi del širine 100 mm debeline 18 mm iz vezane plošče BREZA ( vse karakteristike enake kot sedežni del) lakirano z KPU lakom na vodni osnovi in je čelni del pritrjen na sedežni del z folcanjem in lepljenjem | m¹ | 55 |  | 0
| SKUPAJ SEDEŽI NA FIKSNIH TRIBUNAH.: |  |  |  | 0

## II. Zidarska dela (hidden)
II. | Zidarska dela
Post. | Opis postavke | Enota mere | Količina | Cena za enoto | Vrednost (€)
Opomba: pri oblikovanju cene za posamezna dela morajo biti vključeni vsi potrebni transporti in material za izvedbo opisanih elementov konstrukcije, vsa pomožna dela in zidarska dela pri obrtniških in instalacijskih delih, potrebni odri ter horizontalni in vertikalni prenosi. Vsi zidovi morajo biti sezidani popolnoma ravno in navpično. Stiki morajo biti popolnoma zaliti z malto in horizontalni, ne smejo biti debelejši kot 12 mm, odvečna malta iz stikov se mora odstraniti. Vse ometane površine morajo biti popolnoma ravne z enakomerno površinsko obdelavo.
1. | Izdelava prevleke s fino cementno malto debeline 1 cm, kot podlaga horizontalni hidroizolaciji. | m2 | 153.3 |  | 0
2. | Izdelava horizontalne hidroizolacije pod tlaki; vključno z vsemi pomožnimi deli, transporti in zaključki v naslednji sestavi: - hladni bitumenski premaz, 0,30 kg/m2 - enoslojna polimer - bitumenska hidroizolacija debeline 5 mm, polno varjena s preklopi najmanj 20 cm ( npr. SCUDOPLAST TNT 5 ali enakovredno). Vse kompletno z dobavo vsega potrebnega materiala, obdelavo vogalov in stikov z vertikalno izolacijo, vsemi potrebnimi prenosi do mesta vgraditve ter z vsemi pomožnimi in pripravljalnimi deli. Obračun po neto m2 tlorisne površine plošče (preklopi v predračunski količini niso upoštevani) | m2 | 153.3 |  | 0
3. | Izdelava vertikalne hidroizolacije v sestavi: - izravnava sten s fino cementno malto debeline 1 cm, zaribana površina - hladni bitumenski premaz, 0,30 kg/m2 - enoslojna polimer bitumenska hidroizolacija debeline 5 mm, polno varjena (preklopi v predračunski količini niso upoštevani) | m2 | 101.7 |  | 0
4. | Zidanje zidov z opeko Porotherm S P+E in z toplotno izolacijsko malto (Baumit Thermomortel 50). Zidanje izvajati v skladu z navodili proizvajalca Wienerberger. Opeko je potrebno pred zidanjem namočiti, da ne bi potegnila vode iz sveže malte ter se s tem oslabila trdnost spoja opečni blok - malta - opečni blok ter s tem trdnosti zidu. opeko ni dovoljeno lomiti z zidarskim kladivom, temveč se mora rezati z žago.
4a. | zid debeline 38 cm - Porotherm 38 S P+E - pritličje | m3 | 35 |  | 0
4b. | zid debeline 30 cm - Porotherm 30 S P+E - pritličje | m3 | 10.5 |  | 0
4c. | zid debeline 20 cm - Porotherm 20/50 S P+E - pritličje | m3 | 9.5 |  | 0
4d. | zid debeline 12 cm - Porotherm 11,5 P+E - pritličje | m2 | 25 |  | 0
5. | Dobava in vgrajevanje Porotherm preklad 12/6,5 cm
5a. | l= 1,25 m - pritličje | kos | 15 |  | 0
5b. | l=1,75 m - pritličje | kos | 3 |  | 0
5c. | l=2,25 m - pritličje | kos | 3 |  | 0
6. | Dobava in vgrajevanje oz. zalaganje lesocementnih plošč deb. 5 cm, "heraklit" (npr. Novolit) za opaž, pri AB plošči, prekladah in horizontalnih vezeh - plošče v pasovih cca. 15 cm | m1 | 66.2 |  | 0
|  | Skupaj brez DDV: |  |  | 0

## III. Tesarska dela (hidden)
III. | Tesarska dela
Post. | Opis postavke | Enota mere | Količina | Cena za enoto | Vrednost (€)
Delovni, lovilni in varovalni odri se ne obračunavajo posebej, če niso navedeni v tem poglavju predračuna. Te odre je potrebno vkalkulirati v enotne cene postavk.
1. | Opaž vertikalnih vezi višine do 3,00 m, z montažo in demontažo - pritličje | m2 | 6.05 |  | 0
2. | Opaž preklad pravokotnega preseka. S podporami do 2,70 m, z montažo in demontažo. | m2 | 1.94 |  | 0
3. | Opaž betonske plošce s podporami do 3,00 m. Opaž za gladek beton - plošča stanovanjskega dela | m2 | 101.6 |  | 0
4. | Opaž betonske plošce s podporami do 3,00 m. Opaž za gladek vidni beton - plošča garaže | m2 | 21.3 |  | 0
5. | Opaž stranic pri ploščah višine do 25 cm, z montažo in demontažo. | m1 | 125.18 |  | 0
6. | Opaž stopnic širine 1,00 m
| opaž stopniščne rame - vidni beton | m2 | 5.8 |  | 0
| opaž zrcalnih ploskev | m1 | 19.5 |  | 0
| opaž čelnih ploskev | m1 | 5.7 |  | 0
7. | Lahki premični zidarski odri višine do 3 m. Obračuna 1x tlorisna površina prostorov - pritličje. | m2 | 122.61 |  | 0
|  | Skupaj brez DDV: |  |  | 0

## B. OBRTNIŠKA DELA (hidden)
B. | OBRTNIŠKA DELA
I. | Krovsko kleparska dela | 23119.42
II. | Ključavničarska dela | 12292.02
III. | Alu in steklarska dela | 51740.93
IV. | Mizarska dela | 9107
V. | Predelne stene in spuščeni stropovi | 22948.891
VI. | Keramičarska dela | 17008.6
VII. | Fasaderska dela | 56215.756
VIII. | Slikopleskarska dela | 5524.3
IX. | Razna obrtniška dela | 66012.925
Skupaj brez DDV:

## I. Krovsko kleparska dela (hidden)
I. | Krovsko kleparska dela
Post. | Opis postavke | Enota mere | Količina | Cena za enoto | Vrednost (€)
Ponudnik je dolžan pri ponudbi upoštevati vse graficne in tekstualne dele projekta. Vsi delavniški nacrti sodijo v sklop izvajalceve ponudbe in jih potrjuje odgovorni projektant arhitekture med njihovo izdelavo. Vzorce vseh finalnih materialov je ponudnik dolžan predložiti projektantu v potrditev.
1. | Dobava in pokrivanje strehe v sestavi S2: - prani prodec granulacije 16-32 mm, debeline 6 cm - PES filc 200 g/m2 - ekstrudirani polistiren ( SIST EN 13164) debeline 10 cm, plošce s stopnicastimi preklopi ( spec. gostota min. 35 kg/m3) - dvoslojna polimer bitumenska hidroizoalcija npr. SCUDOPLUS 4. Dva sloja ( ali enakovredno). - hladni bitumenski premaz, 0,30 kg/m2. | m2 | 244.5 | 37 | 9046.5
2. | Izdelava, dobava in montaža okroglih odtocnih cevi fi 80 mm iz jeklene pocinkane barvane plocevine debeline 0,60nmm. Cevi ogrevane. | m1 | 14 | 19.89 | 278.46
3. | Izdelava, dobava in montaža dvojnih odtocnih kotlickov za odtok z ravne strehe, iz inoks plocevine in zašcitno košarico proti listju. Prikljucek na vertikalno cev fi 80 mm. Ogrevani. | kom | 4 | 180 | 720
4. | Izdelava in montaža obrobe venca na strehi v sestavi: - alu prašno barvana plocevina debeline 2 mm, v RAL 7016 ( tigr barva), razvite širine 60 cm - tockovna podkonstrukcija vijacena v OSB plošce - enoslojna polimer - bitumenska hidroizolacija varjena na OSB plošce - vlagoodporne OSB plošce debeline 2 cm, pritrjene v beton. Izdelava po dedtajlu " Fasadni pas 1". | m1 | 103.2 | 50 | 5160
5. | Izdelava vertikalnega zakljucka z notranje strani strehe v sestavi: - ekstrudirani polistiren debeline 5 cm, višine 13 cm, lepljen na beton - obroba iz alu prašno barvane plocevone debeline 1 mm, RAL 7016 ( tigr barva ) razvite širine 15 cm. | m1 | 103.2 | 14.9 | 1537.68
6. | Izdelava in montaža krivljene alu barvane plocevine debeline 3 mm, razvite dolžine 23 cm, RAL 7016 ( tigr barva) montirana preko alu omega nosilcev v AB venec. Izdelava po detajlu " Fasadni pas 1". | m1 | 103.2 | 20 | 2064
7. | Izdelava in montaža krivljene alu barvane plocevine debeline 1 mm, razvite dolžine 38 cm, vijacena v zidano steno. Barva RAL 7016 ( tiger barva ). Izdelava po detajlu " Fasadni pas 1". | m1 | 94.2 | 32 | 3014.4
8. | Izdelava in montaža obrob ventilacij z barvano alu plocevino debeline 1 mm, razvite širine do 50 cm. | m1 | 25 | 25 | 625
9. | Razna manjša in nepredvidena krovsko kleparska dela. Obracun po potrditvi nadzornega organa. Ocena 3 % vrednosti del. | eur | 1 | 673.38 | 673.38
|  | Skupaj brez DDV: |  |  | 23119.42

## II. Klučavničarska dela (hidden)
II. | Ključavničarska dela
Post. | Opis postavke | Enota mere | Količina | Cena za enoto | Vrednost (€)
SPLOŠNI OPIS Vsi elementi jeklene konstrukcije morajo biti izdelani strokovno in kvalitetno, ter iz materiala in dimenzij, kot je navedeno v analizi konstrukcije. Vsi elementi morajo biti izvedeni in vgrajeni tehnicno pravilno in po pravilih stroke. Sidranje elementov jeklene konstrukcije v nosilno konstrukcijo objekta je potrebno izvesti z elementi in na nacin, kot je navedeno v analizi konstrukcije. Kvaliteta jekla je S 235 JR. Po koncani montaži na objektu, pred izdelavo finalne površinske obdelave, je na jeklenih konstrukcijah, ki so v koncni obdelavi vidne, vse zvare prebrusiti gladko in ravno do površine profila. Jeklena konstrukcija je zašcitena proti koroziji, vrsta zašcite je odvisna od nacina, ki je predpisan, ter od zahtev projektanta, oziroma investitorja, vendar mora postopek priprave jeklene konstrukcije za AK zašcito upoštevati: Cišcenje vseh površin s peskanjem obdelave Sa 2.5 po SIS 055900/1967 in odpraševanje, temeljna barva debeline minimalno 2 x 30 mikronov kot osnovni antikorozivni premaz izveden v delavnici dvema nanosoma pokrivne barve v debelini 2 x 30 mikronov. Izvedba in sistem AKZ mora ustrezati pravilniku o tehnicnih merah in pogojih za zašcito kovinskih konstrukcij pred korozijo - U.L. SFRJ štev. 32/70 ali ustreznemu DIN standardu, ter SIST EN ISO 12944. Projektno dokumentacijo PZI, in PID ( z delavniškimi nacrti) mora izdelati izvajalec jeklene konstrukcije po staticnem izracunu PGD faze. PZI nacrte z delavniškimi nacrti morata pregledati in s podpisom potrditi projektant gradbenih konstrukcij in arhitekt. ENOTNA CENA MORA VSEBOVATI: - Merjenje na objektu - Izdelava PZI, PID in delavniške dokumentacije - Izdelava vseh izracunov vezanih na izdelavo elementov, potrebnih za doseganje predpisanih zahtev - Preizkušanje posameznih elementov in dokazovanje kvalitete z atesti - Ves potreben glavni, pomožni, pritrdilni in vezni material - Izdelava vseh potrebnih zakljuckov - Izdelava elementov v obratu in montaža na objektu - Vse potrebne transporte do mesta vgradnje - Skladišcenje materiala na gradbišcu -Vsa potrebna pomožna stredstva za vgrajevanje na objektu, kot so lestve, delovni in pomožni odri, dvigalna tehnika ( avtodvigalo) in podobno - Usklajevanje z osnovnim nacrtom in posvetovanje s projektantom - Terminsko usklajevanje z ostalimi izvajalci na objektu - Finalna obdelava po opisu - Popravilo eventuelne škode povzrocene ostalim izvajalcem na objektu - Cišcenje in odvoz odpadnega materiala na stalno deponijo - Placilo komunalne takse za stalno deponijo odpadnega materiala - Vsa potrebna higijensko tehnicna preventivna zašcita delavcev na gradbišcu.
1. | Izdelava, dobava in montaža kovinskih stebrov preseka 100/100/5 mm, finalno pleskani. Stebri višine 300 cm. | kom | 21 | 96 | 2016
2. | Izdelava in dobava algum predpražnikov, kompletno z alu okvirjem. ( npr EMCO ali enakovredno).
| a) velikost 100 x 70 cm. | kom | 2 | 353.7 | 707.4
| b) velikost 120 x 100 cm. | kom | 1 | 661.78 | 661.78
3. | Izdelava, dobava in montaža horizontalnih povezav med jeklenimi stebri s kovinskimi profili 80/50/5 mm, varjeni na jeklene stebricke 50/80/5 mm. Finalno pleskani. | m1 | 153.8 | 22.8 | 3506.64
4. | Izdelava in montaža okvirjev iz krivljene alu prašno barvane plocevine debeline 6 mm, barva RAL 7016 ( tigr barva), širine 30 cm. Velikost 451 x 204 cm. | kom | 1 | 90 | 90
5. | Izdelava, dobava in montaža odkapnih profilov iz krivljene alu barvane plocevine 25/250/3 mm, vijacena v zid. | m1 | 48.5 | 20 | 970
6. | Izdelava, dobava in montaža alu kotnika dimenzije 150/200/6 mm, kot zakljucek tlaka - prag, vijacen v temelj. Vijaki z ugreznjenimi glavami. Glej "Fasadni pas 2". | m1 | 43.5 | 40 | 1740
7. | Razni manjši kovinski izdelki, vroce cinkani in finalno pleskani. Ocena. | kg | 100 | 5 | 500
8. | Izdelava, dobava in montaža policke krivljene alu barvane plocevine debeline 5 mm, RAL 7016 ( tigr barva), vijacena v jeklen profil 50 x 50 x 5 mm. Policka velikosti 50 x 25 + 50 x 5 cm. Izdelava po detajlu " Fasadni pas 3 ". | kom | 14 | 100 | 1400
9. | Izdelava in montaža zakljucnega alu barvanega kotnika veliksoti 60 x 60 x 4 mm, vijacenega v podložni beton. | m1 | 38.9 | 18 | 700.2
|  | Skupaj brez DDV: |  |  | 12292.02

## III. Alu in steklarska dela (hidden)
III. | Alu in steklarska dela
Post. | Opis postavke | Enota mere | Količina | Cena za enoto | Vrednost (€)
OPOMBA: Ponudnik je dolžan pri ponudbi upoštevati vse graficne in tekstualne dele projekta. Vsi delavniški nacrti sodijo v sklop izvajalceve ponudbe in jih potrjuje odgovorni projektant arhitekture med njihovo izdelavo. Vzorce vseh finalnih materialov je ponudnik dolžan predložiti projektantu v potrditev.
1. | Izdelava, dobava in montaža oken izdelanih iz alu prašno barvanih profilov, s prekinjenim toplotnim mostom ( kot naprimer SCHUECO AWS60), barva RAL 7016 ( tigr barva). Zasteklitev dvoslojno termopan steklo U = 1.1W/m2K, steklo brez efekta refleksa. Kljuka in mehanizem v mat inoks ali alu izvedbi, po izboru projektanta. Zunanja okenska polica izvedena kot okvir okrog celega okna, izdelana iz krivljene alu barvane plocevine. Barva RAL 7016 ( tiger barva). Notranja polica debeline 2 cm iz umetne mase. Vse izdelano po shemah projektanta. Glej " Fasadni pas 1". Upoštevane zidarske mere.
| a) okno velikosti 106/60 cm, odpiranje na ventus. Oznaka sheme 01. | kom | 1 | 487.3 | 487.3
| b) okno velikosti 119/60 cm, kombinirano odpiranje. Oznaka sheme 02. | kom | 1 | 454.9 | 454.9
| c) dvokrilno okno skupne veliksoti 220/60 cm, obe krili kombinirano odpiranje. Oznaka sheme 03. | kom | 2 | 844 | 1688
| d) dvokrilno okno skupne velikosti 246/60 cm, obe krili kombinirano odpiranje. Oznaka sheme 04. | kom | 1 | 904.3 | 904.3
| e) dvokrilno okno skupne velikosti 225/203,5 cm, krilo velikosti 103/203,5 cm, drsno odpiranje, drugo fiksno. Na notranji strani vgrajene alu žaluzije. Steklo kaljeno, protivlomno, alu profili tip ASS50. Oznaka sheme 05. | kom | 2 | 1980.1 | 3960.2
2. | Izdelava, dobava in montaža vrat. Podboj alu, barvan v RAL. Krilo alu, barvano v RAL, izdelano brez vidnega okvirja na zunanji strani, na zunanji strani sega cez okvir. V spodnjem delu krila vgrajena prezracevalna rešetka po detajlu. Vrata opremljena z varnostno kljucavnico, kljuko in mehanizmom v mat krom izvedbi, tesnili, blažilnikom in vzmetnim zapiralom. V ceni upoštevati vso podkonstrukcijo za montažo vrat. Upoštevane zidarske mere.
| a) vrata velikosti 90/220 cm. Oznaka sheme V01. | kom | 6 | 1409 | 8454
| b) vrata veliksoti 90/257 cm. Oznaka sheme V02. | kom | 6 | 1534.1 | 9204.6
| c) vrata velikosti 100/253 cm ( zunanja), krilo na notranji in zunanji strani v celoti prekrito s fasadno alu plocevino, barva RAL 7016 ( tigr barva), tako da okvir krila ni viden. Vrata so poravnana z nivojem fasade. Vrata opremljena s protivlomno cilindricno kljucavnico, kljuko, tesnili in vzmetnim zapiralom. Montaža glej fasadni pa "2". V krilu vgrajena alu prezracevalna rešetka. Oznaka sheme V12. | kom | 8 | 1625.5 | 13004
| d) enako kot postavka 2c., samo vrata velikosti 130/253 cm, požarno odporna EI 30. Oznaka sheme V13. | kom | 1 | 3444 | 3444
| e) enako kot postavka 2c., samo vrata velikosti 90/253 cm. Oznaka sheme V14. | kom | 1 | 1520.6 | 1520.6
| f) enako kot postavka 2 c., samo vrata velikosti 90/245 cm, brez zvocne in toplotne izolacije. Oznaka sheme V20. | kom | 6 | 1333.7 | 8002.2
3. | Izdelava, dobava in montaža notranjih okenskih polic iz umetne mase bele barve. Debelina 2 cm, širina 25 cm. | m1 | 13.9 | 21.7 | 301.63
4. | Dobava in montaža ogledala na stene v sanitarijah.
| a) velikost 140/80 cm. | kom | 2 | 89.6 | 179.2
| b) velikost 85/100 cm. | kom | 2 | 68 | 136
|  | Skupaj brez DDV: |  |  | 51740.93

## IV. Mizarska dela (hidden)
IV. | Mizarska dela
Post. | Opis postavke | Enota mere | Količina | Cena za enoto | Vrednost (€)
OPOMBA: Ponudnik je dolžan pri ponudbi upoštevati vse graficne in tekstualne dele projekta. Vsi delavniški nacrti sodijo v sklop izvajalceve ponudbe in jih potrjuje odgovorni projektant arhitekture med njihovo izdelavo. Vzorce vseh finalnih materialov je ponudnik dolžan predložiti projektantu v potrditev.
1. | Izdelava, dobava in montaža notranjih suhomontažnih vrat. Podboj lesen, suhomontažni, belo pleskan. Krilo leseno, barvano z belo barvo. Vrata opremljena s kljucavnico, kljuko, mehanizmom za odpiranje v mat krom izvedbi, tesnili in blažilniki. Upoštevane zidarske mere
| a) vrata velikosti 100/220 cm, z vzmetnim samozapiralom, z vgrajeno alu barvano rešetko velikosti 50/10 cm, v spodnjem delu krila. Oznaka sheme V03, V04,VO5, VO6. | kom | 7 | 428 | 2996
| b) vrata velikosti 90/220 cm, z vgrajeno alu barvano rešetko velikosti 50/10 cm, v spodnjem delu krila. Oznaka sheme V07, VO8. | kom | 3 | 420 | 1260
| c) vrata velikosti 90/220 cm, z vgrajeno alu rešetko v spodnjem delu krila. Oznaka sheme VO9. | kom | 2 | 420 | 840
| d) vrata velikosti 90/215 cm. Montaža po detajlu "Fasadni pas 7." Oznaka sheme V19. | kom | 1 | 420 | 420
2. | Izdelava, dobava in montaža predelnih sten v sanitarijah laminirane z ultrapasom zelene barve npr. MAX 0725 FM ( gelbgruen) z inoks podkonstrukcijo. Oznaka sheme PS1, PS2, PS3 in PS4. | m2 | 12.7 | 170 | 2159
3. | Doplacilo za izdelavo vrat velikosti 65/200 cm, v predelnih stenah, z WC kljucavnico. | kom | 5 | 221 | 1105
4. | Izdelava, dobava in montaža police za vgradni umivalnik, laminirana z ultrapasom temno sive barve, npr. MAX 0761 FN, kompletno s podkonstrukcijo iz inoks profilov in izrezi za umivalnike, ter tesnenjem in kitanjem.
| a) polica velikosti 150/39 cm, dnevni izrezi za umivalnik. | kom | 2 | 75 | 150
| b) polica velikosti 85/39 cm, z enim izrezom za umivalnik. | kom | 3 | 59 | 177
|  | Skupaj brez DDV: |  |  | 9107

## V. Pred. stene in spušč. str. (hidden)
V. | Predelne stene in spuščeni stropi
Post. | Opis postavke | Enota mere | Količina | Cena za enoto | Vrednost (€)
OPOMBA: V enotnih cenah morajo biti upoštevani vsi izrezi, zakljucki, bandažiranje in kitanje stikov plošc.
1. | Dobava in obloga opecnih sten v sestavi "Z2": - toplotna izolacija debeline 5 cm, npr. ekspandirani polistiren, lepljen na opecne stene. - vodoodporne mavcnokartonske plošce debeline 2 x 1,25 cm, s podkonstrukcijo iz CW profilov 50 mm. Stiki plošc bandažirani in kitani. | m2 | 111.2 | 35.28 | 3923.136
2. | Izdelava predelnih sten skupne debeline 10 cm, v sestavi "Z4": - vodoodporne gips kartonske plošce debeline 2 x 1,25 cm - zvocna in toplotna izolacija debeline 5 cm, npr. TERVOL DP - 5 med CW profili 50 mm - vodoodporne gips kartonske plošce debeline 2 x 1,25 cm. Stiki plošc bandažirani in kitani. | m2 | 104.3 | 49.26 | 5137.818
3. | Izdelava predelnih sten skupne debeline 20 cm (instalacijska stena) v sestavi "Z4a": - vodoodporne gips kartonske plošce debeline 2 x 1,25 cm - zvocna in toplotna izolacija debeline 10 + 5 cm, npr. TERVOL DP - 5, med CW profili 100 in 50 mm - vodoodporne gips kartonske plošce debeline 2 x 1,25 cm Stiki plošc bandažirani in kitani. | m2 | 10.9 | 63.57 | 692.913
3.a | kot postavka 3., samo instalacijska stena skupne debeline 30 cm. Sestav "Z4b". | m2 | 12.2 | 64.19 | 783.118
4. | Dobava in montaža predelnih sten skupne debeline 15 cm, v sestavi "Z6": - vodoodporne mavcnokartonske plošce debeline 2 x 1,25 cm - podkonstrukcija iz CW profilov 100 mm - vodoodporne mavcnokartonske plošce debeline 2 x 1,25 cm. Stiki plošc bandažirani in kitani. | kom | 111.6 | 50.66 | 5653.656
5. | Dobava in montaža spušcenega stropa v sestavi "ST2": - mineralna volna med CW profili debeline 6 cm ( nparimer TERVOL FPPT) - AL/PE folija ( naprimer GEFITAS AL 1/30G) - mavcnokartonske plošce debeline 1,5 cm. Stiki plošc bandažirani in kitani. | m2 | 115.6 | 36.8 | 4254.08
6. | Dobava in montaža tipskih kovinskih ojacitev v stene, za montažo sanitarnih elementov. | kom | 11 | 220 | 2420
7. | Izdelava vertikalne zapore ( kaskade) z mavcnokartonskimi plošcami debeline 1,5 cm, s podkonstrukcijo, bandažiranjem in kitanjem stikov. Višina 45 cm. | m1 | 3.8 | 22.15 | 84.17
|  | Skupaj brez DDV: |  |  | 22948.891

## VI. Keramičarska dela (hidden)
VI. | Keramičarska dela
Post. | Opis postavke | Enota mere | Količina | Cena za enoto | Vrednost (€)
1. | Dobava in polaganje talnih protizdrsnih keramicnih plošcic, z lepljenjem na cementni estrih, kompletno s sticenjem z vodoodbojno fugirno maso. Plošcice velikosti 10/10 cm, tip PRIME ali podobno. Enobarvne, sive barve ( NCS S 6500 - N), cenovnega razreda 20 EUR/m2. Dobava in montaža brez pisne potrditve odgovornega projektanta arhitekture ni dovoljena. | m2 | 115.6 | 35 | 4046
2. | Dobava in oblaganje sten, z glaziranimi keramicnimi plošcicami, z leplenjem na pripravljeno podlago, sticenjem z vlagoodbojno fugirno maso in predhodno impregnacijo podlage. Plošcice velikosti 10/10 cm, tip PRIME ali podobno. Enobarvne, bele barve, cenovnega razreda 20 EUR/m2. Dobava in montaža brez pisne potrditve odgovornega projektanta arhitekture ni dovoljena. | m2 | 167.5 | 35 | 5862.5
3. | Dobava in leplenje tipskih keramicnih zaokrožnic višine 7 cm. | m1 | 68.2 | 18 | 1227.6
4. | Dobava in leplenje nizkostenske ravne obrobe s keramicnimi plošcicami višine 10 cm. | m1 | 259 | 11 | 2849
5. | Enako kot postavka 1., samo plošcice v pokritih stojnicah.Zmrzlinsko odporne in kitane z zmrzlinsko odpornim kitom. | m2 | 82.1 | 35 | 2873.5
6. | Doplacilo za eventuelno izvedbo tlaka s kislinoodpornimi plošcicami kitane s kislinoodpornim kitom. ( obcijsko). | m2 | 10 | 15 | 150
|  | Skupaj brez DDV: |  |  | 17008.6

## VII. Fasaderska dela (hidden)
VII. | Fasaderska dela
Post. | Opis postavke | Enota mere | Količina | Cena za enoto | Vrednost (€)
OPOMBA: Izvajalec fasad si mora glede na nacrt fasad vracunati morebiten odpadek plošc, ki bo nastal zaradi rezanja plošc na zahtevane formate. Ponudba mora vsebovati ves potreben material in delo za popolno izgotovljene sestave (npr. razrez plošc, vrtanje lukenj za pritrdila, montažo podkonstrukcije, dobavo in montažo pritrdil, vijakov, tesnil, kovic, trakov L plocevine, podložk, vertikalnih in horizontalnih pritrdilnih letev, odkapov, ostalega vsega materiala in vsega ostalega montažnega materiala). Prav tako je izvajalec dolžan izdelati delavniške nacrte in vzorec fasadne stene, katerega obvezno potrdi odgovorni projektant ahitekture.
1. | Dobava materiala in obloga fasade v sestavi "Z1": - alu fasadne plošce prašno barvane iz krivljene plocevine debeline 3 mm, s podkonstrukcijo - zracni medprostor 4 cm - alu podkonstrukcija iz U profilov 30/40 mm z izrezanimi zatici za obešanje. U profil sidran v steno - paropropustna folija - toplotna izolacija debeline 10 cm ( npr. TERVOL DDP), pritrjena med fasadno podkonstrukcijo. Na mestih kjer so okna so alu paneli perforirani. | m2 | 158.8 | 147 | 23343.6
2. | Dobava materiala in montaža fasadnih sten v sestavi "Z5": - alu fasadne plošce, prašno barvane ( tigr barva) RAL 7016, debeline 3 mm, iz krivljene plocevine, s podkonstrukcijo. Zunaj plošce brez vidnih pritrdil. Plošce so kaširane na OSB plošce debeline 2,2 cm. - zracni medprostor 10 cm, podkonstrukcija iz CW profilov 50 oz. 100 mm in jeklen steber 100/100/5 mm - vodoodporne mavcnokartonske plošce debeline 2 x 1,25 cm Stiki plošc bandažirani in kitani. | m2 | 40.5 | 239.66 | 9706.23
3. | Dobava materiala in montaža fasadnih sten v sestavi "Z5a": - alu fasadne plošce, prašno barvane (tigr barva) RAL 7016, debeline 3 mm, iz krivljene plocevine, s podkonstrukcijo. Zunaj so plošce brez vidnih pritrdil. - zracni medprostor med podkonstrukcijo 4 cm. - podkonstrukcija alu U profili 30/40 mm, po detajlu odgovornega projektanta arhitekture. - vlagoodporne OSB plošce debeline 2 cm - toplotna izolacija debeline 10 cm ( npr. TERVOL DDP) med CW profili 100 mm - vlagoodporne mavcnokartonske plošce debeline 2 x 1,25 cm. Stiki plošc bandažirani in kitani. | m2 | 16.1 | 197.66 | 3182.326
4. | Dobava materiala in montaža fasadnih sten v sestavi "Z5b": - alu fasadne plošce, prašno barvane (tigr barva) RAL 7016, debeline 3 mm, iz krivljene plocevine, s podkonstrukcijo. Zunaj so plošce brez vidnih pritrdil. - zracni prostor 5 cm - prezracevani pas - podkonstrukcija alu U profili 30/50 mm, z izrezanimi zatici za montažoi fasade, po detajlu odgovornega projektantaarhitekture. | m2 | 128.8 | 147 | 18933.6
5. | Izdelava, dobava in montaža alu barvanih rešetk, za izpust zraka na fasadi. Rešetka fi 15 cm. | kom | 7 | 150 | 1050
|  | Skupaj brez DDV: |  |  | 56215.756

## VIII. Slikopleskarska dela (hidden)
VIII. | Slikopleskarska dela
Post. | Opis postavke | Enota mere | Količina | Cena za enoto | Vrednost (€)
1. | Dvakratno glajenje sten in stropov z jubolinkitom. | m2 | 659 | 3.7 | 2438.3
2. | Dvakratno slikanje sten in stropov s disperzijsko barvo za notranje prostore. | m2 | 659 | 1.9 | 1252.1
3. | Slikanje sten s pralno barvo npr. LATEKS, s predhodno pripravo podlage. | m2 | 591 | 2.9 | 1713.9
4. | Miniziranje in finalno pleskanje raznih manjših kljucavnicarskih izdelkov. Ocena. | kg | 100 | 1.2 | 120
|  | Skupaj brez DDV: |  |  | 5524.3

## IX. Razna obrtniška dela (hidden)
IX. | Razna obrtniška dela
Post. | Opis postavke | Enota mere | Količina | Cena za enoto | Vrednost (€)
1. | Izdelava in montaža raznih napisnih tablic. Ocena. | kom | 70 | 20 | 1400
2. | a) ABC 6 kg | kom | 7 | 31.5 | 220.5
| b) aparati CO2 | kom | 2 | 113.6 | 227.2
3. | Finalno cišcenje prostorov pred tehnicnim pregledom in pred primopredajo objekta. Upoštevana netto površina. | m2 | 176.3 | 1.25 | 220.375
4. | Dobava in montaža držala za toaletni papir, v inoks izvedbi, tip Inda ali podobno. | kom | 6 | 21 | 126
5. | Dobava in montaža stenskega dozirnika za tekoce milo npr. Inda ali podobno. | kom | 8 | 37 | 296
6. | Dobava in montaža držala za papirnate brisace npr. Inda ali podobno. | kom | 6 | 25 | 150
7. | Dobava in montaža obešalnika za obleko, npr. Inda ali podobno. | kom | 4 | 12 | 48
8. | Dobava in montaža PVC zavese na inoks cevi. | kom | 2 | 46 | 92
9. | Dobava in montaža PVC talnih sifonov. | kom | 15 | 16 | 240
10. | Dobava in montaža košev za smeti. | kom | 5 | 35 | 175
11. | Dobava in montaža sušilcev za roke. | kom | 5 | 330 | 1650
12. | Dobava in montaža pralne preproge pod prho. | kom | 2 | 26 | 52
13. | Dobava in montaža police za toaletni papir pod ogledalom. | kom | 5 | 21 | 105
14. | Dobava in montaža obešalne kljuke za obleko. | kom | 6 | 12 | 72
15. | Dobava metlice za stranišno školjko. | kom | 6 | 12 | 72
16. | Izdelava, dobava in montaža hladilnice tlorisne velikosti 8 m2, kompletno z vsemi izolativnimi oblogami, elektro in strojno opremo, kompresorjem, zunanjo enoto, krmilnim mehanizmom, vrati, kljucavnico. Cena mora vsebovati tudi izdelavo projektne dokumentacije za celotno hladilnico. Projekt mora pisno potrditi odgovorni vodja jrojekta. | kpl | 1 | 8185 | 8185
17. | Izdelava, dobava in montaža panelov iz alu prašno barvanih plošc ( kot fasadna obloga) s kovinsko podkonstrukcijo. Paneli so izdelani kot zložljiva vrata, kompletno z vodili in kljucavnico ter celotnim montažnim materialom. Okovje in vodila kvalitete napr. SCHACHERMAYER ali podobno. Vodila morajo zagotavljati zatikanje oziroma fiksiranje na skrajnih legah, zaklepanje in navzven nevidne tecaje. Izdelava po zahtevah v PZI projektu in odgovornega projektanta arhitekture. ( glej fasadni pas 7).
| a) velikost 325/245 cm. ( štirikrilna) | kom | 1 | 4700 | 4700
| b) velikost 345/245 cm. ( štirikrilna) | kom | 1 | 5000 | 5000
18. | Enako kot postavka 17., samo paneli enostavne izvedbe, z eskscentricnim tecajem in kljuko za fiksiranje odprtega krila. Velikost elementa 193 x 160 cm. ( dvokrilna). | kom | 12 | 1900 | 22800
19. | Izdelava in montaža prodajnih pultov iz vlagoodpornih OSB plošc, kaširanih z inoks plocevino, širine 95 cm. Plošca je položena in vijacena na lesene letve 50/50 mm. Izdelava podetajlu "Fasadni pas 3." | m1 | 29.9 | 160 | 4784
20. | Razna manjša in nepredvidena obrtniška dela. Obracun po potrditvi nadzornega organa. Ocena 5 % vrednosti del. | eur | 1 | 9897.85 | 9897.85
21. | Izdelava in montaža nosilne konstrukcije za enote hladilnice na strehi, izvedene iz betonskih kubusov, povezanih z vrocecinkanimi profili. Vse skupaj položeno na ekstrudirani polistirem. | kpl | 1 | 5000 | 5000
22. | Izdelava in montaža talne inoks pohodne rešetke veliksti 90 x 10 cm, kompletno z inoks okvirjem. | kom | 1 | 500 | 500
|  | Skupaj brez DDV: |  |  | 66012.925