## naslov
POPIS DEL S PREDIZMERAMI
Objekt: | Kapelica Josefa Vachala, Soča
Naročnik: | Občina Bovec
Trg golobarskih žrtev 8
5230 Bovec
Projektant: | ARHITEKTI DOBRIN, d.o.o.
Gregorčičeva ulica 19
1000 Ljubljana
Številka projekta: | AD 203

## Rekapitulacija
REKAPITULACIJA
ZEMELJSKA DELA | 0
AB DELA | 0
TESARSKA DELA | 0
ZIDARSKA DELA | 0
KAMNOSEŠKA DELA | 0
ZELENA STREHA | 0
KAPELICA | 0
ELEKTRIČNE INSTALACIJE | 0
STROJNE INSTALACIJE | 0
SKUPAJ BREZ DDV | 0
DDV | 0
Skupaj z DDV | 0

## GOI
I. | ZEMELJSKA IN RUŠITVENA DELA
1. | Rušenje kamnitega zidu in odvozom materiala na stalno deponijo in plačilo takse | m3 | 3.36 | 0
2. | Preboj kamnitega zidu ob kapelici | m3 | 0.72 | 0
3. | Strojni široki izkop terena III,ktg | m3 | 38.6 | 0
4. | Strojni izkop temeljev objekta in opornih zidov IV. Ktg | m3 | 38.4 | 0
5. | Nabijanje utrjevanje in planiranje terena pod temelji | m2 | 84.2 | 0
6. | Dobava in vgradnja tampona skupaj z nabijanjem | m3 | 10.8 | 0
7. | Nakladanje in odvoz materiala na deponijo s plačilom takse | m3 | 58.6 | 0
8. | Zasip za opornim zidom z materialom izkopa | m3 | 27.4 | 0
9. | Ročno planiranje in urejanje brežinter okolice po izkopu in zasipu | m2 | 68.3 | 0
10. | Dobava in vgradnja prodca 16/32 okoli objekta v sloju 15 cm | m3 | 6.2 | 0
| ZEMELJSKA DELA skupaj |  |  | 0
II. | AB DELA
1. | Dobava in vgradnja podložnega betona C10/15 debeline 10cm pod temelje | m3 | 3.12 | 0
2. | Dobava in vgradnja betona C 25/30 preseka do 0,20 m3/m2 (temelji) | m3 | 14.5 | 0
3. | Dobava in vgradnja betona C25/30 preseka do 0,20 m3/m2 (plošča, oporni zidovi) | m3 | 12.98 | 0
4. | Dobava in vgradnja armature: - RA do Φ12mm | kg | 740 | 0
| Dobava in vgradnja armature: - mreža | kg | 425 | 0
5. | Vgradnja betona podstavkov zaključka zidov | m3 | 1 | 0
6. | Izdelava AB podstavka kot ležišča za prestavitev obstoječega križa. Podstavek dim. 60x60x40 cm izveden na temelju obstoječega obodnega zidu. | m3 | 0.45 | 0
7. | Izdelava AB podstavka s temeljem za montažo kamnite klopi | m3 | 1 | 0
| AB DELA skupaj |  |  | 0
III. | TESARSKA DELA
1. | Opaž temeljev dvostranski | m2 | 57.2 | 0
2. | Opaž opornih zidov dvostranski | m2 | 36.6 | 0
3. | Opaž talne plošče višine do 15 cm | m1 | 31.6 | 0
4. | Opaž vertikalnih zaključkov kamnitih zidov | m2 | 2.8 | 0
5. | Manjši opaž podstavkov do 0,50 m2 | kos | 4 | 0
| TESARSKA DELA skupaj |  |  | 0
IV. | ZIDARSKA DELA
1. | Obzidava betonskega zidu s kamni v stilu obstoječih kašt | m2 | 14.4 | 0
2. | Hidroizolacija talne plošče 2 x V4 bitumenska folija | m2 | 56.8 | 0
3. | Dobava in izvedba tlaka iz XPS debeline 10 cm ter cementnega estriha deb. 8 cm | m2 | 56.8 | 0
4. | Dobava in vgradnja peskolova Φ30cm z betonskim pokrovom | kos | 1 | 0
5. | Dobava in vgradnja kanalizacijskih cevi Φ110mm z obbetoniranjem | m1 | 16.1 | 0
6. | Preboji in obdelava prebojev v obstoječe jaške kanalizacijskih priključkov | kos | 2 | 0
7. | Razne manjše vzidave, popravila obstoječega zidu na pokopališču, pozidav do 0,5m3/kos ( kameniti zid ) | kos | 5 | 0
| ZIDARSKA DELA skupaj |  |  | 0
V. | KAMNOSEŠKA DELA
1. | Dobava in polaganje kamna znotraj objekta - krtačen repen - deb. 2 cm v cementno malto | m2 | 56.8 | 0
2. | Dobava in polaganje kamna izven objekta - štokan repen - deb. 3 cm, z lepljenjem na betonsko podlago | m2 | 8.9 | 0
3. | Dobava in vgradnja obloge podstavka pod prestavljenim križem, štokan repen, debeline 2 cm, lepljenjem na podlago | m2 | 5.6 | 0
4. | Dobava in montaža obloge klopi, masivni repna, štokan in krtačen, debelina 3 cm, dimenzija klopi d/š/v 180/40/40 cm, dimenzija AB jedra 172-32-32 cm. Obloga je na nosilno AB strukturo lepljena. | m2 | 2.48 | 0
| KAMNOSEŠKA DELA skupaj |  |  | 0
VI. | ZELENA STREHA
1. | Dobava in polaganje zelenega vegetacijskega sloja (ekstenzivna zazelenitev kot npr.XEROFlor 301 ali substrat Humko potresen s sekanci seduma) skupaj s filcem kot akumulatorjem (kot npr. XEROflor 159) vode v skupni debelini 10 cm | m2 | 64.9 | 0
2. | Dobava in vgradnja odtočnega kotlička iz bakrene pločevine | kos | 1 | 0
3. | Dobava in montaža odtočne cevi iz bakrene pločevine Φ110mm | m1 | 3 | 0
| ZELENA STREHA skupaj |  |  | 0
VII. | KAPELICA
Vsi vidni leseni elementi so luženi z vodno barvo v barvi po izboru arhitekta ter finalno obdeli z visokokvalitetnim oljem, npr. SIKENS ali OSMO
1. | Izdelava in montaža okvirne konstrukcije iz dolžinsko lepljenega smrekovega lesa A-B klase. Konstrukcija sestoji iz pokončnikov 6/20cm; stebrov 20/20cm; moralov predelnih sten 6/10cm in ločnih nosilcev dimenzij 20/36cm (4x) s krivinami po načrtu. Kompletno z impregnacijo, z vsem veznim materialom ter sidranjem v AB talno ploščo. | kos | 1 | 0
2. | Izris delavniške risbe sten in nosilca | kpl | 1 | 0
3. | Dobava in montaža OSB plošč debeline 15mm, obojestransko | m2 | 190 | 0
4. | Dobva in montaža parne zapore v stenah in lepljenje | m2 | 65 | 0
5. | Dobava in montaža paropropustne folije in lepljenje | m2 | 65 | 0
6. | Dobava in vgradnja vpihane celuloze v stene debeline 20 cm | m3 | 13 | 0
7. | Dobava in montaža smrekovih desk debeline 2cm v dveh slojih (podeskanje strehe) | m2 | 71 | 0
8. | Izdelava, dobava in montaža visečega polkrožnega žleba iz prašno barvane alu pločevine (po RAL) debeline 0.70 mm, prmera 125 mm, kompletno z nosilnimi kljukami iz ploščatih profilov. | m1 | 6.1 | 0
9. | Izdelava, dobava in montaža vertikalne okrogle odtočne za odvod vode, iz prašno barvane alu pločevine (po RAL) debeline 0.70 mm, premera 90 mm. Kompletno s kotličkom in s kolenom iz barvanega litoželeza (barva kot vertikala) za priključitev na peskolov ter vsemi pritrdili. | m1 | 3 | 0
10. | Izdelava in montaža odkapnih obrob pri žlebu in po obodu strehe, iz Alu pločevine 0,7 mm, r.š. do 20 cm, v barvi po izboru. | m1 | 34.9 | 0
11. | Dobava in varjenje sistemske večslojne protikoreninske hidroizolacije, kot npr. ločilni sloj BauderFLEX TA 600, zatesnitvena plast Bauder TEC KSA DUO in zatesnitvena zgornja plast Bauder SMARAGD. | m2 | 71 | 0
12. | Dobava in montaža stenske obloge iz impregniranega smrekovega opaža 0-1 klase - zunaj, kompletno s pokrivnimi letvami | m2 | 68 | 0
13. | Dobava in montaža stenske obloge iz smrekovega opaža 0-1 klase - znotraj (kompletno s pokrivnimi letvami) | m2 | 70 | 0
14. | Izdelava in motaža spuščenega MK stropa, na obešalih, vključno z izolacijo 20-30cm in parno zaporo (v wc in kuhinji, strop izveden horizontalno) | m2 | 14 | 0
15. | Dobava in montaža stenske obloge iz MK plošč v poslovilnem prostoru, montaža direktno na OSB | m2 | 20 | 0
16. | Dobava in montaža stropa iz MK plošč v poslovilnem prostoru, na obešalih, izvedeno po profilu strehe, vključno z izolacijo in parno zaporo | m2 | 32 | 0
17. | Dobava in montaža lepljenih lamel 5x25 cm iz impregniranega smrekovega lesa 0-1 klase, dolžin po načrtu okvirna poraba 0,05m3/m2, za montažo na vzhodni in zahodni fasadi, vključno z Inox pritrdilnimi elementi (peresa in inox vijaki) | m2 | 70 | 0
18. | Izdelava, dobava in montaža lesenih vrat dimenzij 90/230 cm. Vrata so sestavni del ovoja kapelice, izdelana so v okvirni sendvič konstrukciji, na način kot konstrukcija kapelice. Na zunanji in notranji strani so obložena s smrekovim opažem, količina opaža je zajeta v postavki pri notranjem in zunanjem opažu. Vrata imajo kvalitetna Inox nasadila (min. 4), in so opremljena s cilindrično ključavnico. V vrata je vgrajena toplotna izolacija iz mineralne volne. | kos | 2 | 0
19. | Izdelava, dobava in montaža zasteklitve v čajni kuhinji, skupnih dimenzij 352/100 cm, sestoječe iz dveh stranskih fiksnih zasteklitev ter okenskega krila, ki se odpira po dveh oseh. Okvir zasteklitve iz smrekovega lesa 0-1 klase, zasteklitev z dvoslojnim termopanom k=1,0 W/m2K, g=0,5. | kos | 1 | 0
20. | Izdelava, dobava in montaža fiksne zasteklitve v poslovilnem prostoru, na mestu vgradnje notranjega vitraža, skupnih dimenzij 125/185 cm. Okvir zasteklitve iz smrekovega lesa 0-1 klase, zasteklitev z dvoslojnim termopanom k=1,0 W/m2K, g=0,5. | kos | 1 | 0
21. | Izdelava, dobava in montaža fiksne zasteklitve zahodne stene v poslovilnem prostoru, skupnih dimenzij 576/408 (307) cm Zasteklitev je izdelana iz treh kosov termopan stekla. Na mestu je pridržano z malimi halterji, ki so zakriti z zgolj po obodu potekajočimi pokrivnimi letvami. Zasteklitev z dvoslojnim termopanom k=1,0 W/m2K, g=0,5, notranjse steklo lepljeno. | komplet | 1 | 0
22. | Izdelava, dobava in montaža fiksne zasteklitve vzhodne stene v poslovilnem prostoru, z integralnimi dvokrilnimi vrati. Skupna dimenzija zasteklitve je 576/408 (307) cm, skupna dimenzija vrat pa 187/230 cm. Zasteklitev je izdelana iz treh kosov termopan stekla. Na mestu je pridržano z malimi halterji, ki so zakriti z zgolj po obodu potekajočimi pokrivnimi letvami. Zasteklitev z dvoslojnim termopanom k=1,0 W/m2K, g=0,5, notranje steklo lepljeno. | komplet | 1 | 0
| KAPELICA skupaj |  |  | 0

## Elektro
VIII. | ELEKTRIČNE INŠTALACIJE - POPIS MATERIALA
Vsa dela na objektu se morajo izvajati v skladu z načrti ter popisi materiala in del faze PZI. Vse vgrajene elemente in naprave v zvezi s elektro instalacijami, pred naročilom s strani izvajalca, potrdi investitor.
Vsi proizvajalci in tipi naprav in elementov v popisu materiala in del so navedeni "kot na primer (npr.:)". Oznake naprav služijo kot pomoč pri določitvi tehnične ustreznosti. Vse proizvajalce (tipe) naprav v popisu materiala in del potrdi investitor.
Pri izdelavi ponudbe morajo biti vse spremembe proizvajalcev (tipov) naprav navedene in jasno označene. Spremembe potrdi investitor ali pooblaščeni nadzor nad izvedbo gradnje.
Vse naprave in elemente se mora dobaviti z ustreznimi certifikati, atesti, garancijami, navodili za obratovanje in vzdrževanje v slovenskem jeziku.
Pri vseh napravah in elementih je potrebno upoštevati transportne in vgradne stroške vključno z gradbenimi deli ter stroške zavarovanja in zaščite gradbišča
Pri vseh elementih je potrebno upoštevati spojni in tesnilni material.
Vse naprave in elemente mora vgraditi strokovno usposobljeno osebje, skladno z podrobnimi navodili proizvajalca. Po potrebi naprave vgradi osebje pooblaščeno za montažo.
A | SVETILKE |  |  | €/EM | €
Svetilke komplet z veznim, pritrdilnim materialom, montažo in priklopom!
S1 | TERES EXTE CEILING M 25W 70° 3000K 3227lm CRI>80 DALI BEL | kos | 12 |  | 0
S2 | HALL LED ESSENTIAL CEILING 15W 1454lm 3000K 90° IP44 WHITE | kos | 3 |  | 0
L1 | LED LINIJA 17,5x7 + OPAL 80%, 11,5 W/m 3400 1500lm/m, 3000 K, 24 W S SKUPNIM NAPAJALNIKOM ZA OBE LINIJI 100 W-24 W | kos | 2 |  | 0
L2 | LED LINIJA 17,5x7 + OPAL 80%, 11,5 W/m 2000 1500 lm/m, 3000 K, 24 W
| S SKUPNIM NAPAJALNIKOM ZA OBE LINIJI 50 W-24 W | kos | 2 |  | 0
L3 | LED LINIJA 17,5×7 + LEČA 30°, 11,5 W/m 2×(1800+1200) 1500 lm/m, 3000 K,
| 24 W S SKUPNIM NAPAJALNIKOM ZA OBE LINIJI 100 W-24 W + DIMER | kos | 1 |  | 0
L4 | MINI-LOOK APPLIQUE LED 12W 240V 3000K ALU | kos | 4 |  | 0
L5 | Svetilka varnostne razsvetljave ONTEC S M2 302 M ST LED, 3 h, 230 V, IP44. | kos | 2 |  | 0
L6 | Nadgradna stropna svetilka za montažo na prostem 230 V, IP65, LED | kos | 1 |  | 0
7 | Dali napajalnik 230 V, 50 W za montažo na DIN letev | kos | 1 |  | 0
8 | Dali vhodni modul za tipke (do 32 tipk) | kos | 1 |  | 0
A | SKUPAJ SVETILKE |  |  | EUR: | 0
B | STIKALA
1 | Stikala posameznih tipov, podometna ali nadometna 230 V, 10 A,
komplet z dozo obračun po komadu;
| - navadna | kos | 5 |  | 0
| - navadna 16 A z lučko | kos | 1 |  | 0
| - stikalo 1-0-2 | kos | 1 |  | 0
| - tipkala: | kos | 1 |  | 0
B | SKUPAJ STIKALA |  |  | EUR: | 0
C | VTIČNICE IN FIKSNI PRIKLJUČKI
1 | Vtičnica p/o 230 V, 16 A z zaščitnim kontaktom
komplet z dozo, obračun po komadu
| 16 A, 250 V, 50 Hz, ( P+N+Pe) | kos | 11 |  | 0
2 | Vtičnica n/o 230V, 16A z zaščitnim kontaktom, z zaščitmom pokrovom
plastične izvedbe, obračun po komadu
| 16 A, 250 V, 50 Hz, ( P+N+Pe) | kos | 1 |  | 0
3 | Fiksni priključki, 230 V, 16 A, p/o - n/o, komplet z
| dozo in pritrdilnim in montažnim materialom, 1f | kos | 4 |  | 0
C | SKUPAJ VTIČNICE IN FIKSNI PRIKLJUČKI |  |  | EUR: | 0
D | VODOVNI MATERIAL
1 | Kabel uvlečen v instalacijske zaščitne cevi
| - NYY-J 5×10 mm² (od KPMO do stikalnega bloka SB-G(GLAVNI)) | m | 45 |  | 0
| - NYM-J 4×1,5 mm² | m | 85 |  | 0
| - NYM-J 3×1,5 mm² | m | 400 |  | 0
| - NYM-J 2×1,5 mm² | m | 250 |  | 0
| - NYM-J 3×2,5 mm² | m | 200 |  | 0
| - H07V-K 6 mm² | m | 20 |  | 0
| - H07V-K 16 mm² | m | 10 |  | 0
2 | Ozemljilo položeno v temelje izvedeno s pocinkanim valjancem FeZn 25×4 mm komplet z odcepi in ostalim montažnim materialom, obračun po tekočem metru | m | 85 |  | 0
3 | Doza za izenačevanje potencialov PS49 GIP skupaj s povezavo P/F-Y 6 in P/F-Y 4 mm² | kos | 1 |  | 0
4 | Pregibna plastificirana cev, položena n/o, z uvodnicami in
pritrdilnim materialom, obračun po tekočem metru;
| - Ø16mm | m | 250 |  | 0
| - RBT cev ∅23 mm | m | 60 |  | 0
| - Stigmaflex cev ∅75 mm | m | 10 |  | 0
| - Stigmaflwx cev ∅110 mm | m | 20 |  | 0
5 | Izdelava kabelske kanalizacije komplet: izkop v terenu III. Kategorije dimenzije 0,4×0,9 m, izdelava posteljice iz suhega betona MB 10 za polaganje zaščitnih cevi in obetoniranje cevi debeline 30 cm, polaganje 1×Stigmaflex EL Ø110 mm ,dobava in opozorilnega traku, dobava in nasip tampona z utrjevanjem do potrebne zbitosti terena in nakladanjem ter planiranjem odvečne zemlje | m | 35 |  | 0
6 | Izdelava kabelske kanalizacije komplet: izkop v terenu III. Kategorije dimenzije 0,4×0,9 m, izdelava posteljice iz suhega betona MB 10 za polaganje zaščitnih cevi in obetoniranje cevi debeline 30 cm, polaganje 1×Stigmaflex EL Ø 50 mm ,dobava in opozorilnega traku, dobava in nasip tampona z utrjevanjem do potrebne zbitosti terena in nakladanjem ter planiranjem odvečne zemlje | m | 20 |  | 0
7 | Izdelava kabelskega jaška z betonsko cevjo Ø40 cm dolžine 1,0 m, komplet izkop
postavitev, obbetoniranje, zasip, LTŽ pokrov dim 40×40 cm za težji promet , končno
| čiščenje z nakladanjem ter planiranjem odvečne zemlje, odvozom na deponijo komunalnih odpadkov | kos | 1 |  | 0
D | SKUPAJ KABELSKA KANALIZACIJA, VODOVNI MATERIAL |  |  | EUR: | 0
E | STIKALNI BLOKI
1 | SB-G(GLAVNI), Razdelilna p/o omarica, kovinska tipska - štirivrstna 54 modulna, izdelana iz ognjevarnega materiala, z kovinskimi vrati z ključavnico, komplet z vgrajeno opremo: | kos | 1 |  | 0
| - glavno stikalo kot SV340 40 A/3p | kos | 1 |  | 0
| - RCD 40/0,03 A | kos | 1 |  | 0
| - Prenapetostna zaščita razreda C, 275 V, 15 kA | kos | 4 |  | 0
Varovalni elementi, instalacijski odklopniki
| - C6 A, 1p | kos | 1 |  | 0
| - C10 A, 1p | kos | 7 |  | 0
| - C16 A, 1p | kos | 11 |  | 0
| - Kontaktor 230 V | kos | 4 |  | 0
| - Časovni rele | kos | 1 |  | 0
| - GSM komunikator: kot na primer (GSM Komander GM2, Smarteh) | kos | 1 |  | 0
| - Ničelna, zaščitna zbiralnica | kos | 1 |  | 0
| - Drobni, vezni in montažni material | % | 10 |  | 0
| Stikalni blok SB-G(GLAVNI) | kpl | 1 | EUR: | 0
2 | OBSTOJEČA Rf (PROSTOSTOJEČA) KABELSKO PRIKLJUČNA MERILNA OMARA KPMO
v skladu z zahtevami pristojne elektro službe, dodana oprema:
| - Direktni trifazni števec delovne energije Landis Gyr 230/400 V, 5-85 A | kos | 1 |  | 0
| - Komunikator Landis Gyr | kos | 1 |  | 0
| - Odklopni ločilnik OL 160/__ A | kos | 1 |  | 0
| - Varovalni vložki NV 00 CI SI 20 A | kos | 3 |  | 0
| - Drobni in vezni material, napisne ploščice | % | 10 |  | 0
| Skupaj kabelsko priključno merilna omarica KPMO | kos | 1 | EUR: | 0
E | SKUPAJ STIKALNI BLOKI |  |  | EUR: | 0
F | UNIVERZALNO OŽIČENJE
1 | Telefonska vtičnica RJ45 kat. 5e, dvojna, za podometno montažo | kos | 2 |  | 0
2 | Kabel uvlečen v instalacijske cevi:
| UTP 4×2×24, kat. 5e | m | 70 |  | 0
3 | Ozemljitveni vodnik H07V-K 6 mm² | m | 10 |  | 0
4 | Komunikacijska omara podometna dimenzij 630×595×170 mm
- vsi potrebni elementi za vgradnjo panelov in ostale opreme
| komplet | kpl | 1 |  | 0
F | SKUPAJ UNIVERZALNO OŽIČENJE |  |  | EUR: | 0
G | ZAŠČITA PRED DELOVANJEM STRELE
| Lovilci Al Ø8 mm (po strehi) | m | 30 |  | 0
| Odvod Al Ø8 mm (po fasadi) | m | 10 |  | 0
| Strešni nosilci (betonske kocke) za Al Ø8 nameščeni na 0,50 m (po strehi) | kos | 38 |  | 0
| Križne sponke za Al Ø8 mm | kos | 5 |  | 0
| Žlebne sponke pritrditev na prečnem žlebu | kos | 2 |  | 0
| Merilne križne sponke 60×60 mm | kos | 2 |  | 0
| Mehanska zaščita h=1,80 m | kos | 2 |  | 0
| Izdelava spojev z kovinskimi masami | kos | 5 |  | 0
| Križne sponke za valjanec 25×4 mm | kos | 10 |  | 0
| Bitumenska masa za zašćito spojev v zemlji | kg | 3 |  | 0
| Drobni material, nespredvidena dela | % | 10 |  | 0
G | SKUPAJ ZAŠČITA PRED DELOVANJEM STRELE |  |  | EUR: | 0
H | OSTALO
1 | Pregled in meritve električne instalacije in zaščite pred delovanjem strele | kpl | 1 |  | 0
H | SKUPAJ OSTALO |  |  | EUR: | 0
REKAPITULACIJA
A. | SKUPAJ SVETILKE |  |  | EUR: | 0
B. | SKUPAJ STIKALA |  |  | EUR: | 0
C. | SKUPAJ VTIČNICE IN FIKSNI PRIKLJUČKI |  |  | EUR: | 0
D. | SKUPAJ KABELSKA KANALIZACIJA, VODOVNI MATERIAL |  |  | EUR: | 0
E. | SKUPAJ STIKALNI BLOKI |  |  | EUR: | 0
F. | UNIVERZALNO OŽIČENJE |  |  | EUR: | 0
G. | ZAŠČITA PRED DELOVANJEM STRELE |  |  | EUR: | 0
H. | OSTALO |  |  | EUR: | 0
| INVESTICIJA ELEKTRIČNIH INSTALACIJ IN EL. OPREME SKUPAJ: |  |  |  | 0
| DDV 22% | % | 22 | EUR: | 0
| CENA SKUPAJ Z DDV |  |  | EUR: | 0

## Strojne
IX. | STROJNE INSTALACIJE
GRADBENA DELA ZA KANALIZACIJO
OP: FEKALNA KANALIZACIJA SE BO GRADILA ISTOČASNO Z VODOVODOM
V gradbenih delih so zajeta vsa gradbena dela, katera so potrebna za zgraditev strojnih instalacij predmetnega objekta..
V gradbenih delih pa niso zajeta nobena dela v zvezi z zgornjim ustrojem dvorišča
Pred pričetkom gradnje mora biti izdelano dvorišče v celoti razen zgornjega ustroja.
V ponudbeni ceni posameznih postavk morajo biti zajeta vsa pomožna dela, transporti in prenosi, ki k vsaki postavki posebej spadajo.
1. | Zakoličba in zavarovanje zakoličene osi fekalne kanalizacije in vodovoda. | m | 12 | 0
2. | Kombiniran izkop (95% strojno) jarka v zemljini V. kategorije; širina dna jarka 60 cm, globina do 1,4 m, z nakladanjem na kamion in odvozom na registrirano deponijo, po potrebi razpiranje jarka | m3 | 7 | 0
3. | Planiranje dna jarka s točnostjo ±3 cm | m2 | 8 | 0
4. | Izdelava posteljice s peskom 0-4 mm | m3 | 1 | 0
5. | Izdelava obsipa cevi iz peska 0-4 mm | m3 | 3 | 0
6. | Zasip jarka s tamponskim materialom 0-60 mm v plasteh po 0,30 m in vmesno komprimacijo do predpisane zbitosti, vse glede na PZI načrt zunanje ureditve dvorišča. | m3 | 3 | 0
7. | Vsa potrebna gradbena dela pri postavitvi in utrjevanju VRJ1 in KRJ1 v gradbeno telo dvorišča. | kos | 1 | 0
8. | Izdelava utorov in lukenj v AB talno ploščo in temeljev projektiranega objekta za montažo kanalizacije in vodovoda. | pš | 1 | 0
9. | Izdelava utorov in lukenj v leseni zid- lepljena lamela in strop sanitarij projektiranega objekta za montažo kanalizacije in vodovoda ter prezračevanja. | pš | 1 | 0
10. | Izdelava utorov in lukenj v obstoječo zidano kapelico za montažo kanalizacije in vodovoda. | pš | 1 | 0
11. | Nepredvidena dela
| Nepredvidena dela odobrena s strani projektanta in nadzora in obračunana po analizi cen v skladu s kalkulativnimi elementi. | % | 10 | 0
| GRADBENA DELA SKUPAJ |  |  | 0
VODOVOD IN FEKALNA KANALIZACIJA
1. | Kompletno stranišče s spodnjim iztokom. Sestava: - keramična školjka - sedežna deska - kotliček za izpiranje za nizko montažo, vključno z odsesovalno in odtočno armaturo, izplakovalno cev iz trdega PVC, kotnega ventila DN15 in plastične tlačne gibljive cevke z dvema holandcema na konceh. WC priključek s tesnilom. -tesnilni in pritrdilni materijal | kos | 1 | 0
2. | Kompleten umivalnik, 60x45cm, po izbiri investitorja.
Sestava:
- školjka iz fajančevine za pritrditev na steno
kromirani iztočni ventil DN32, s čepom na pomični vzvod
- kromirani sifon D32
- 2x kotni ventil DN15s filtrom in rozeto
povezovalni cevki
- mešalna pipa za mrzlo in toplo vodo za montažo na umivalnik
- pritrdilni in tesnilni materijal
| Opomba: lokacija lesena stena. | kos | 1 | 0
3. | Oprema umivalnika.Sestava:
- ogledalo 60x40cm
- držalo za tekoče milo
| - obešala za brisače | kos | 2 | 0
4. | Predelava obstoječega umivalnika v obstoječi kapelici.
- pipa za hladno vodo za montažo na zid
- pritrdilni in tesnilni materijal
- kromirani iztočni ventil DN32
- kromirani sifon
|  | kos | 1 | 0
5. | Enojno pomivalno korito, po izbiri investitorja. Sestava: - enojno korito - 1x PVC iztočni ventil DN50 z gumijastim čepom - PVC sifon DN50 s čistilnim vijakom - 2x kotni ventil DN15 s filtrom in rozeto - enoročna mešalna pipa za mrzlo in toplo vodo za montažo na korito - pritrdilni in tesnilni materijal Opomba: lokacija lesena stena. | kos | 1 | 0
6. | Tlačni električni grelnik vode za pripravo tople vode:
spodnja izvedba
V = 5 l
P = 2 kW
| U = 220 V | kos | 1 | 0
7. | Krogelni ventil z navojem.
| DN25 | kos | 3 | 0
| DN15 | kos | 1 | 0
| DN10 | kos | 2 | 0
8. | Horizontalni suhi vodomer Modulmeter MO-D5 z navojnim nastavljivim priključkom s holandcem, navojnim priključkom s holandcem, nepovratnim ventilom (vložek) in konzolo za namestitev vodomera ali adekvaten. Montaža v obstoječi vodomerni jašek. Vsi potrebni fitingi, tesnilni in pritrdilni material. Predhodno ogled predmetnega vodomernega jaška.
| DN20 (3/4") | kos | 1 | 0
9. | Nepovratni ventil DN25 , vgraditi za vodomerom. | kos | 1 | 0
10. | Varnostni ventil za vodo DN15 | kos | 1 | 0
11. | Pocinkana navojna cev po DIN 2440 z dodatkom za razrez,s potrebnimi fitingi, s tesnilnim in pritrdilnim materijalom. DN25 (1") | m | 2 | 0
| DN15 (1/2") | m | 2 | 0
12. | Vodovodna cev v kolutu d32, material polietilen PE100, SDR11. Montaža (uvlačenje) vodovodne cevi v že obstoječo zaščitno cev na terenu. | m | 50 | 0
13. | Vodovodna cev aluplast za hladno in toplo vodo, brez toplotne izolacije, v kolutu, s pripadajočimi fitingi, s tesnilnim in pritrdilnim materialom.
| φ20 | m | 8 | 0
| φ32 | m | 8 | 0
14. | PVC zaščitna gibljiva cev φ40 mm , kot zaščitna cev vodovodne aluplast cevi. | m | 8 | 0
15. | PVC odtočna kanalizacijska cev , z dodatki za odrez, s spojnim in tesnilnim materialom
| PVC110 | m | 8 | 0
| PVC50 | m | 7 | 0
16. | Koleno PVC110
| 90° | kos | 1 | 0
17. | Koleno PVC50
| 90° | kos | 6 | 0
| 45° | kos | 1 | 0
18. | Odcep 45° PVC50/50 | kos | 1 | 0
19. | Odcep 45° PVC110/50 | kos | 1 | 0
20. | Odcep 90° PVC110/50 | kos | 1 | 0
21. | Talni horizontalni sifon z vertikalnim odtokom PVC50, rešetka 105 mm x 105 mm | kos | 1 | 0
22. | KRJ1, revizijski kanalizacijski jašek DN800, material polietilen ali polipropilen. Notranji premer 800 mm. Standardni vstopni priključek PVC110 in PVC50. Standardni izstopni priključek PVC110. Risba št.3.
Sestava:
Dvojno dno tip 1/1, priklepni kot dotoka PVC110 in odtoka PVC110 je 169°. Priklepni kot obeh dotokov je 63°.
Višina jaška H prilagoditi glede na višino obstoječega jaška. Kota dna novega jaška mora biti min. 6cm višja od kote obstoječega jaška.
Telo jaška - valj
Konus jaška, vhodna svetla odprtina min. 600mm
Kanalski pokorv in okvir fi600 (okrogli), nosilnost 125 kN
S protihrupnim vložkom in dvojnim simetričnim zaklepom, brez ventilacijskih odprtin, mesto vgradnje dvorišče.
Montažna izvedba.
Napis : KANALIZACIJA
Kompletno s sidrnimi vijaki in betonskim vencem za jašek DN800.
B125, SIST EN124, nodularna izvedba
Artikel 600
Izdelek Livar Ivančna Gorica.
| SKUPAJ : | kos | 1 | 0
23. | VRJ1, revizijski vodovodni jašek DN800, za izpust vode iz vodovodnega sistema objekta, material polietilen ali polipropilen. Notranji premer 800 mm. Standardni vstopni priključek PVC110 in PVC50. Standardni izstopni priključek PVC110. Risba št.4.
Sestava:
Brez dna.
Višina jaška H=1250 mm.
Telo jaška - valj
Konus jaška, vhodna svetla odprtina min. 600mm
Kanalski pokorv in okvir fi600 (okrogli), nosilnost 125 kN
S protihrupnim vložkom in dvojnim simetričnim zaklepom, brez ventilacijskih odprtin, mesto vgradnje dvorišče.
Montažna izvedba.
Napis : VODOVOD
Kompletno s sidrnimi vijaki in betonskim vencem za jašek DN800.
B125, SIST EN124, nodularna izvedba
Artikel 600
Izdelek Livar Ivančna Gorica.
Vrtanje luknje v valj jaška in tesnjenje po montaži vodovodnih cevi:
| φ30 mm | kos | 1 | 0
| φ35 mm | kos | 2 | 0
24. | Priklop nove kanalizacije PVC110 v obstoječi kanalizacijski jašek. Priklop izdelati na dnu jaška. Ves potreben tesnilni in pritrdilni material ter ostali potrebni material.
25. | Tlačni preizkus z vodo, tlak 6 bar. Čas preizkusa 24 h. Izdelati zapisnik.Upoštevaj v ceni ponujenih postavk
26. | Vodotesni preizkus kanalizacije z vodo. Zatesnitev dotoka v obstoječi jašek. Novo zgrajeno kanalizacijo napolniti v celoti. Čas preizkusa 24 h.Upoštevaj v ceni ponujenih postavk
27. | Čiščenje, izpiranje in dezinfekcija vodovoda. Izdelati zapisnik. | kos | 1 | 0
28. | Izdelava 3D geodetskega posnetka zgrajene fekalne kanalizacije in vodovoda vključno z KJ1 in VJ1, izdelava Elaborata za vpis v GJI ter vpis v GIS. | kos | 1 | 0
29. | Nepredvidena dela
| Nepredvidena dela odobrena s strani nadzora in obračunana po analizi cen v skladu s kalkulativnimi elementi. | % | 10 | 0
| VODOVOD IN FEKALNA KANALIZACIJA SKUPAJ |  |  | 0
PREZRAČEVANJE
1. | Stropni ventilator za odvod zraka iz sanitarij.
Parametri:
V= min.120 m3/h
P=30 W
U=220 V
FI odvoda do 125 mm
| V kompletu tudi stikalo za vklop in izklop ventilatorja ter timer. | kos | 1 | 0
2. | Napa po izbiri investitorja.
Parametri:
V= min.400 m3/h
P=150 W
U=220 V
| FI odvoda 125 mm | kos | 1 | 0
3. | Fleksibilna cev FI 125 mm | m | 8 | 0
4. | Prezračevalna rešetka za dovod zraka v prostor, za montažo v krilo vrat spodaj. Barva glede na barvo krila vrat.
| 425 mm x 125 mm | kos | 1 | 0
| 225 mm x 125 mm | kos | 1 | 0
5. | Izpušna rešetka s težnostnimi loputami in okroglo priključno cev FI 125mm. Montaža na steno objekta. Barva glede na barvo predmetne stene. | kos | 2 | 0
6. | Nepredvidena dela
| Nepredvidena dela odobrena s strani nadzora in obračunana po analizi cen v skladu s kalkulativnimi elementi. | % | 10 | 0
| PREZRAČEVANJE SKUPAJ |  |  | 0
OGREVANJE
1. | Talno električno ogrevanje, P= 100W/m2. Površino talenga ogrevanja oblikovati glede na risbo št.6.
| 19 m2 | kos | 1 | 0
| 6 m2 | kos | 1 | 0
| 2 m2 | kos | 1 | 0
2. | Termostat za stensko montažo, ki napaja in regulira talno ogrevanje preko temperaturnega tipala v podu. Regulacija od 5-20° C. | kos | 3 | 0
3. | Preizkus talnega ogrevanja , čas preizkusa 24h. | kos | 1 | 0
4. | Nepredvidena dela
| Nepredvidena dela odobrena s strani nadzora in obračunana po analizi cen v skladu s kalkulativnimi elementi. | % | 10 | 0
| OGREVANJE SKUPAJ |  |  | 0
REKAPITULACIJA - STROJNE INŠTALACIJE
| GRADBENA DELA |  |  | 0
| VODOVOD IN FEKALNA KANALIZACIJA |  |  | 0
| PREZRAČEVANJE |  |  | 0
| OGREVANJE |  |  | 0
| SKUPAJ BREZ DDV |  |  | 0