## REKAPITULACIJA
OBJEKT: SANACIJA OBČINSKIH CEST
INVESTITOR: OBČINA BOVEC,Trg golobarskih žrtev 8, 5230 BOVEC
POPIS DEL IN PREDRAČUN
OPOMBA:
| 1. | Pred pričetkom sanacijskih del je potrebno izvesti zakoličbo
vseh talnih priključkov, oziroma instalacij ( fekalna, meteorna
kanalizacija, voda, telefon, plin, CATV, elektro instalacije, javna
razsvetljava )
| 2. | Pred izvedbo obvestiti naročnika, ki obvesti stanovalce ulic.
| 3. | Vsa dela morajo potekati v skladu z zakonom o varstvu pri delu.
| 4. | V ceni morajo biti zajeti vsi prevozi, nakladanja, na stalno deponijo
komplet z plačilom taks.
| 5. | Vsi obračuni zemeljskih del se izvajajo v raščenem stanju.
| 6. | Po končanem delu mora biti objekt čist, izvede se primopredajni
zapisnik.
REKAPITULACIJA
A. | SANACIJA CESTE LEPENA - MOHORA |  | 0
B. | UVOZ V BRDO |  | 0
C. | PRVA VRSTA BLOKOV |  | 0
D. | BRDO 38 - 45 |  | 0
| SKUPAJ VSA DELA: |  | 0
| DDV 22% |  | 0
| SKUPAJ VSA DELA Z DDV: |  | 0

## LEPENA
OBJEKT: SANACIJA CESTE LEPENA - ovinek Mohora
INVESTITOR: OBČINA BOVEC,Trg golobarskih žrtev 8, 5230 BOVEC
POPIS DEL IN PREDRAČUN
REKAPITULACIJA
I. | PREDDELA IN ZEMELJSKA DELA |  |  |  | 0
II. | VOZIŠČNE KONSTRUKCIJE |  |  |  | 0
S K U P A J VSA DELA BREZ DDV: |  |  |  |  | 0
I. | PREDDELA IN ZEMELJSKA DELA
1. | Zarezovanje asfalta v debelini do 10cm | m1 | 12 | 0 | 0
2. | rezkanje obstoječega asfalta, komplet z odvozom na stalno gradbiščno deponijo, z plačilom taks | m2 | 300 | 0 | 0
3. | obrizg obstoječaga asfalta z emulzijo | m2 | 2220 | 0 | 0
5. | izdelava bankin širine do 50cm, komplet z tamponom in vsemi potrebnimi deli | m3 | 300 | 0 | 0
7. | Nepredvidena dela 10% - obračun po dejanskih stroških. | kos | 1 | 0 | 0
PREDDELA IN ZEMELJSKA DELA SKUPAJ |  |  |  |  | 0
II. | VOZIŠČNE KONSTRUKCIJE
1. | Izdelava obrabnozaporne plasti AC 8 surf B70/100 A4 v debelini 6,0 cm. | m2 | 2520 | 0 | 0
2. | izdelava asfaltne mulda debeline iz plasti 8 surf B70/100 A4 v debelini do 6cm | m1 | 500 | 0 | 0
VOZIŠČNE KONSTRUKCIJE SKUPAJ |  |  |  |  | 0

## UVOZ BRDO
OBJEKT: UREDITEV JAVNIH POVRŠIN OB UVOZU BRDO V BOVCU
INVESTITOR: OBČINA BOVEC,Trg golobarskih žrtev 8, 5230 BOVEC
OPOMBE:
Pred izdelavo mora izvajalec izvesti zakoličbo vseh podzemnih
instalacijskih vodov ( telefon, visoka napetost elektrika,
nizka napetost, plin, voda, kanalizacija CATV )
Med izdelavo priključka mora omogočiti prehodnost
ceste in priključka, vsaj enosmerno.
Zaradi bližine plinske postaje in plinskih podzemnih vodov
je potrebno dela izvesti dela strogo z vrastvenimi
ukrepi za območja ki jih predvideva zakon za zaščito
pred požarom in vnetljivimi snovmi.
V ceni mora biti zajeto v predelu plinske instalacije ročni izkop nad
plinom, v predelu plina utrjevanje brez vibracij
V območju plinske napeljave izvesti dela v skladu z navodili lastnika plinskih
instalacij
REKAPITULACIJA
I. | PREDDELA IN ZEMELJSKA DELA |  |  |  | 0
II. | VOŽIŠČNE KONSTRUKCIJE |  |  |  | 0
III. | KANALIZACIJA |  |  |  | 0
IV. | GRADBENO OBRTNIŠKA DELA |  |  |  | 0
V. | OPREMA CEST |  |  |  | 0
VI. | JAVNA RAZSVETLJAVA |  |  |  | 0
SKUPAJ VSA DELA BREZ DDV |  |  |  |  | 0
I. | Preddela in zemeljska dela:
1. | zakoličba novega opornega zidu in ceste | kos | 1 | 0 | 0
2. | zakoličba vseh talnih instalacij ( TK, CATV, ELEKTRO INSTALACIJE VISOKA, NIZKA NAPETOST,PLIN , VODA, KAN. ) | kos | 1 | 0 | 0
3. | Zarezovanje asfalta v debelini do 10cm | m1 | 20 | 0 | 0
4. | Rušenje betonskih robnikov z nakladanjem in odvozom na trajno deponijo. | m1 | 15 | 0 | 0
5. | Demontaža obstoječih pokrovov, deponiranje in ponovna montaža-prilagoditev na novo višino. | kos | 2 | 0 | 0
6. | Postavitev in odstranitev prometne signalizacije v skladu z varnostnim načrtom za čas gradnje. | kos | 1 | 0 | 0
8. | odstranitev humusa v debelini 15cm, deponija na gradbišču za kasnejšo uporabo | m3 | 15 | 0 | 0
7. | strojni , delno ročni široki izkop zemljine v III.-IV.kategoriji z nakladanjem in odvozom v začasno deponijo. | m3 | 55 | 0 | 0
10. | Fino planiranje in valjanje dna izkopa gradbene jame | m2 | 95 | 0 | 0
11. | zasip z obstoječim materialom od izkopa, komplet z utrjevanjem v plasteh | m3 | 25 | 0 | 0
12. | Dobava in vgrajevanje tampona z razgrinjanjem in utrjevanjem po plasteh, pločnik | m3 | 45 | 0 | 0
13. | Fino planiranje in valjanje tamponskega planuma s točnostjo +- 1cm | m2 | 75 | 0 | 0
14. | Nakladanje in odvoz odvečnega materiala v trajno deponijo, z plačilom taks | m3 | 30 | 0 | 0
15. | ureditev, humuziranje zelenic z obstoječim humusom, planiranje, zatravitev z semenom, pom končanem delu | m2 | 105 | 0 | 0
16. | Nepredvidena dela 10% - obračun po dejanskih stroških. | kos | 1 | 0 | 0
Preddela in zemeljska dela skupaj: |  |  |  |  | 0
II. | Voziščne konstrukcije
1. | Izdelava planuma zgornjega ustroja s finim planiranjem in valjanjem. | m2 | 75 | 0 | 0
2. | Izdelava nosilne plasti AC 22 base B50/70 A4 v debelini 6,0 cm. | m2 | 25 | 0 | 0
3. | Izdelava obrabnozaporne plasti AC 8 surf B70/100 A4 v debelini 3,0 cm. | m2 | 25 | 0 | 0
4. | Asfaltiranje pločnikov med robniki, oz. med robniki in zidom z asfaltbetonom AC 16 surf B70/100 A4 v debelini 6cm, skupaj s pripravo podlage in nje utrjevanjem. | m2 | 75 | 0 | 0
5. | Dobava in polaganje prefabriciranih dvignjenih betonskih robnikov iz cementnega betona prereza 15/25cm. | m1 | 37 | 0 | 0
6. | Dobava in polaganje prefabriciranih pogreznjenih betonskih robnikov iz cementnega betona prereza 15/25cm. | m1 | 23 | 0 | 0
7. | Dobava in polaganje prefabriciranih dvignjenih betonskih robnikov iz cementnega betona prereza 10/20cm. | m1 | 13 | 0 | 0
8. | Nepredvidena dela - obračun po dejanskih stroških. | kos | 1 | 0 | 0
Voziščne konstrukcije skupaj: |  |  |  |  | 0
III. | Kanalizacija:
1. | izdelava propusta za plinovod za izdelavo kasnejšega plinovoda, pod temelji, cev fi 200, L= 1,00 m | kos | 2 | 0 | 0
2. | Izdelava peskolovnega jaška iz betonske cevi fi 30cm, l= 1,00m komplet z izkopom, betonom, betoniranjem dna, priključkom na odtočno cev, cevjo fi 110mm, koleni in priključkom na obstoječo meteorno kanalizacijo ter LTŽ rešetko 400x400 | kos | 1 | 0 | 0
3. | demontaža in ponovna montaža obstoječih LTŽ pokrovov na višino obstoječe ceste | kos | 2 | 0 | 0
4. | Nepredvidena dela 10% - obračun po dejanskih stroških. | kos | 1 | 0 | 0
Kanalizacija skupaj: |  |  |  |  | 0
IV. | Gradbeno obrtniška dela:
1. | izdelava podložnega betona opornega zidu debeline 10cm | m3 | 3.5 | 0 | 0
2. | betoniranje temelja opornega zidu z betonom C25/30, komplet z vsemi pomožnimi deli in prenosi, ter izvedbo dilatacij | m3 | 15 | 0 | 0
3. | betoniranje opornega zidu z betonom C25/30, komplet z vsemi pomožnimi deli in prenosi, viden beton, granulacija agregata do 16mm. Vceni upoštevaj izvedbo dilatacij, ter kitanje dilatacij. | m3 | 12.5 | 0 | 0
4. | dobava in polaganje rebraste armature do fi 12mm | kg | 1100 | 0 | 0
5. | dobava in polaganje armaturnih mrež | kg | 450 | 0 | 0
6. | dvostranski opaž pasovnih temeljev,
| komplet z vsemi deli in prenosi | m2 | 26.5 | 0 | 0
7. | izdelava dvostranskega opaža opornega zidu, komplet z vsem pritrdilnim materialom, zaključnimi letvicami, opaž iz delan za viden beton | m2 | 96 | 0 | 0
8. | izdelava izcednic fi 50mm v spodnjem
| delu zidu dolžine 25cm | kos | 12 | 0 | 0
9. | dobava in montaža panelne 1,00m ograje zidu, komplet z količki po detajlu projektanta, komplet z vsemi deli in prenosi, | m1 | 7.5 | 0 | 0
10. | Nepredvidena dela - obračun po dejanskih stroških. | kos | 1 | 0 | 0
Gradbeno obrtniška dela skupaj: |  |  |  |  | 0
V. | Oprema cest:
1. | Izdelava tankoslojne črte šir. 12cm v beli barvi - neprekinjena ločilna črta. | m1 | 40 | 0 | 0
2. | Izdelava talne obeležbe za prehod za pešce v beli barvi š= 1,5m | m2 | 9 | 0 | 0
3. | Izdelava tankoslojne črte šir. 50cm ročno v beli barvi - stop črta. | m1 | 12 | 0 | 0
4. | Nepredvidena dela 10% - obračun po dejanskih stroških. | kos | 1 | 0 | 0
Oprema cest skupaj: |  |  |  |  | 0
VI. | Javna razsvetljava:
1. | dobava in polaganje pregibnih cevi
fi 110 mm za elektriko, komplet z
| obbetoniranjem spojev | m1 | 50 | 0 | 0
2. | komplet izdelava temelja za svetilko,
iz B.C. fi 30cm L = 1,00m komplet z izkopom,
polaganjem cevi, obbetoniranjem,
| ter zasipom cevi. | kos | 2 | 0 | 0
3. | dobava in polaganje PVC opozorilnega
| traku | m1 | 50 | 0 | 0
4. | dobava in polaganje ozemljila pocinkanega
| ozemljila 25/4mm | m1 | 50 | 0 | 0
5. | dobava in montaža komplet svetilke po
navodilih projektanta elektron instalacij,
komplet z drogom, ter vsemi prenosi
| in opreddeli | kos | 2 | 0 | 0
6. | nepredvidena dela 10% | kos | 1 | 0 | 0
Javna razsvetljava skupaj: |  |  |  |  | 0

## 1. VRSTA BRDO
OBJEKT: UREDITEV JAVNE POVRŠINE PRI 1. VRSTI BLOKOV NA BRDU(62,63,64)
INVESTITOR: OBČINA BOVEC, Trg golobarskih žrtev 8
POPIS DEL IN PREDRAČUN
OPOMBE:
Pred izdelavo mora izvajalec izvesti zakoličbo vseh podzemnih
instalacijskih vodov ( telefon, visoka napetost elektrika,
nizka napetost, plin, voda, kanalizacija CATV )
Med izdelavo priključka mora omogočiti prehodnost
ceste in priključka, vsaj enosmerno.
Zaradi bližine plinske postaje in plinskih podzemnih vodov
je potrebno dela izvesti dela strogo z vrastvenimi
ukrepi za območja ki jih predvideva zakon za zaščito
pred požarom in vnetljivimi snovmi.
V območju plinske napeljave izvesti dela v skladu z navodili lastnika plinskih
instalacij
REKAPITULACIJA
I. | PREDDELA IN ZEMELJSKA DELA |  |  |  | 0
II. | VOZIŠČNE KONSTRUKCIJE |  |  |  | 0
III. | KANALIZACIJA |  |  |  | 0
V. | JAVNA RAZSVETLJAVA |  |  |  | 0
SKUPAJ |  |  |  |  | 0
I. | PREDDELA IN ZEMELJSKA DELA
1. | Zarezovanje asfalta v debelini do 10cm. | m1 | 7 | 0 | 0
2. | Frezanje asfaltnih vozišč z nakladanjem in odvozom na trajno deponijo | m2 | 747 | 0 | 0
3. | Rušenje betonskih robnikov z nakladanjem in odvozom na trajno deponijo. | m1 | 180 | 0 | 0
4. | demontaža obstoječih cestnih pokrovov, deponiranje in ponovna montaža s prilagoditvijo na novo višino | kos | 5 | 0 | 0
5. | Postavitev in odstranitev prometne signalizacije v skladu z varnostnim načrtom za čas gradnje | kos | 1 | 0 | 0
6. | široki izkop zemlje v III - IV KTG z nakladanjem in odvozom v trajno deponijo | m2 | 948.2 | 0 | 0
7. | dobava in vgradnja materiala za izvedbo kamnite grede debeline 30cm | m3 | 448.2 | 0 | 0
8. | Planiranje in valjanje zemeljskega planuma s točnostjo +-2cm | m2 | 1075 | 0 | 0
9. | Dobava in vgrajevanje tampona z razgrinjanjem in utrjevanjem. | m3 | 161 | 0 | 0
10. | Nakladanje in odvoz odvečnega materiala v trajno deponijo s plačilom takse. | m3 | 940.2 | 0 | 0
11. | Nepredvidena dela 10% - obračun po dejanskih stroških. | kos | 1 | 0 | 0
PREDDELA IN ZEMELJSKA DELA SKUPAJ |  |  |  |  | 0
II. | VOZIŠČNE KONSTRUKCIJE
1. | Izdelava planuma zgornjega ustroja s finim planiranjem in valjanjem. | m2 | 1075 | 0 | 0
2. | izdelava z bitumenom vezane spodnje nosilne plasti drobljenega prodca 0/16 ali 0/22 mm v debelini 12cm | m2 | 100 | 0 | 0
3. | Izdelava nosilne plasti AC 22 base B50/70 A4 v debelini 5,0cm. | m2 | 975 | 0 | 0
4. | Izdelava obrabnozaporne plasti AC 8 surf B70/100 A4 v debelini 3,0cm. | m2 | 1075 | 0 | 0
5. | Dobava in vgrajevanje prefabriciranih dvignjenih betonskih robnikov iz cementnega betona prereza 15/25cm. | m1 | 189 | 0 | 0
6. | Dobava in vgrajevanje prefabriciranih pogreznjenih betonskih robnikov iz cementnega betona prereza 15/25cm. | m1 | 11 | 0 | 0
8. | Nepredvidena dela 10% - obračun po dejanskih stroških. | kos | 1 | 0 | 0
VOZIŠČNE KONSTRUKCIJE SKUPAJ |  |  |  |  | 0
III. | KANALIZACIJA
1. | Pregled in popravilo obstoječih peskolovnih jaškov z demontažo in ponovnim vgrajevanjem LTŽ rešetk 400x 400 na ustrezno, novo niveleto. | kos | 5 | 0 | 0
2. | Izdelava priključka na obstoječo javno kanalizacijo s cevjo fi 200mm | kos | 1 | 0 | 0
3. | Nabava in montaža LTŽ robne rešetke dim. 570x610mm, nosilnosti 400KN (peskolovi z vtokom pod robnikom), kot npr. SELECTA T profil 500 | kos | 1 | 0 | 0
4. | Izdelava peskolovnega jaška iz cementnega betona prereza fi 50cm, globine do 1,50m. | kos | 1 | 0 | 0
5. | Dobava in montaža LTŽ kanalizacijskega pokrova fi 600, D400. | kos | 1 | 0 | 0
6. | Nepredvidena dela 10% - obračun po dejanskih stroških. | kos | 1 | 0 | 0
KANALIZACIJA SKUPAJ |  |  |  |  | 0
IV. | JAVNA RAZSVETLJAVA
1. | Dobava in vgradnja pregibnih cevi fi 110 mm na betonsko podlago s polnim obbetoniranjem z betonom C12/15 | m1 | 62 | 0 | 0
2. | Izdelava temelja za svetilko javne razsvetljave, komplet z izkopom, opaženjem, armiranjem in betoniranjem z betonom C25/30, konstrukcija preseka 0,20 - 0,30m3 /m1 | kos | 2 | 0 | 0
3. | Dobava in polaganje PVC opozorilnega traku. | m1 | 62 | 0 | 0
4. | Dobava in polaganje ozemljila Fe/Zn 25x4mm. | m1 | 62 | 0 | 0
5. | Nepredvidena dela 10% - obračun po dejanskih stroških. | kos | 1 | 0 | 0
JAVNA RAZSVETLJAVA SKUPAJ |  |  |  |  | 0

## BRDO 38 -51
OBJEKT: UREDITEV ULICE BRDO 38 - 45, EKOLOŠKI OTOK
INVESTITOR: OBČINA BOVEC,Trg golobarskih žrtev 8, 5230 BOVEC
POPIS DEL IN PREDRAČUN
REKAPITULACIJA
I. | PREDDELA IN ZEMELJSKA DELA |  |  |  | 0
II. | VOZIŠČNE KONSTRUKCIJE |  |  |  | 0
III. | ELEKTRO KANALIZACIJA |  |  |  | 0
IV. | OPREMA CEST |  |  |  | 0
V. | EKOLOŠKI OTOK |  |  |  | 0
S K U P A J |  |  |  |  | 0
I. | PREDDELA IN ZEMELJSKA DELA
1. | Zarezovanje asfalta v debelini do 10cm | m1 | 15 | 0 | 0
2. | frezanje asfaltnih vozišč z nakladanjem in odvozom na deponijo na razdaljo do 15 km | m2 | 750 | 0 | 0
3. | Rušenje obstoječih tlakov z nakladanjem in odvozom ruševin na trajno deponijo. | m2 | 20 | 0 | 0
4. | Rušenje betonskih robnikov z nakladanjem in odvozom na trajno deponijo. | m1 | 120 | 0 | 0
5. | Demontaža obstoječih pokrovov, deponiranje in ponovna montaža-prilagoditev na novo višino. | kos | 10 | 0 | 0
6. | Postavitev in odstranitev prometne signalizacije v skladu z varnostnim načrtom za čas gradnje. | kos | 1 | 0 | 0
7. | Fino planiranje in valjanje tamponskega planuma s točnostjo +- 1cm, komplet zodstranjevanjem odvečenega tampona za asfalt do 3cm | m2 | 750 | 0 | 0
9. | Dobava in vgrajevanje tampona z razgrinjanjem in utrjevanjem. | m3 | 140 | 0 | 0
10. | Nakladanje in odvoz odvečnega materiala v trajno deponijo | m3 | 80 | 0 | 0
11. | Nepredvidena dela 10% - obračun po dejanskih stroških. | kos | 1 | 0 | 0
PREDDELA IN ZEMELJSKA DELA SKUPAJ |  |  |  |  | 0
II. | VOZIŠČNE KONSTRUKCIJE
1. | izdelava lokalnih plomb na mestih nenosilnih tal z izkopom in betoniranje z zemeljsko vlažnim betonom | m3 | 1 | 0 | 0
2. | Izdelava planuma zgornjega ustroja s finim planiranjem in valjanjem. | m2 | 750 | 0 | 0
3. | Izdelava obrabnozaporne plasti AC 8 surf B70/100 A4 v debelini 6,0 cm. | m2 | 750 | 0 | 0
4. | Dobava in polaganje prefabriciranih dvignjenih betonskih robnikov iz cementnega betona prereza 15/25cm. | m1 | 150 | 0 | 0
5. | Dobava in polaganje prefabriciranih pogreznjenih betonskih robnikov iz cementnega betona prereza 15/25cm. | m1 | 30 | 0 | 0
6. | Nepredvidena dela - obračun po dejanskih stroških. | kos | 1 | 0 | 0
VOZIŠČNE KONSTRUKCIJE SKUPAJ |  |  |  |  | 0
III. | Elektro kanalizacija
1. | dobava in montaža betonskega temelja za svetilke iz B.C fi 30cm , komplet z povezavo rebrstih cevi fi 110mm, z izkopom, obbetoniranjem, zasipom, vsemi prenosi in prevozi | kos | 2 | 0 | 0
ELEKTRO KANALIZACIJA SKUPAJ |  |  |  |  | 0
IV. | OPREMA CEST
1. | Izdelava tankoslojne črte šir. 50cm ročno v beli barvi - stop črta. | m1 | 2 | 0 | 0
2. | Dobava in montaža prometnega znaka III-54 skupaj s temeljem in drogom I=3,60m | kos | 1 | 0 | 0
OPREMA CEST SKUPAJ |  |  |  |  | 0
V. | EKOLOŠKI OTOK
1. | Široki izkop zemljine v III.-IV.kategoriji z nakladanjem in odvozom v stalno deponijo. | m3 | 24 | 0 | 0
2. | planiranje in utrjevanje dna izkopa | m2 | 15.5 | 0 | 0
3. | Zarezovanje asfalta v debelini do 10cm | m1 | 11 | 0 | 0
4. | Rušenje betonskih robnikov z nakladanjem in odvozom na trajno deponijo. | m1 | 11 | 0 | 0
5. | Dobava in polaganje prefabriciranih pogreznjenih betonskih robnikov iz cementnega betona prereza 15/25cm. | m1 | 11 | 0 | 0
6. | betoniranje podložnega betona
| debeline 5cm, komplet z vsemi deli | m3 | 1.4 | 0 | 0
7. | dobava in vgrajevanje betona C25/30,
talna plošča debeline 20cm, finalno
| obdelana - zalikana | m3 | 2.8 | 0 | 0
8. | dobava in vgrajevanje betona C25/30,
stene ekološkega zidu debeline 20cm
vidni beton, granulacija agregata do
| fi 16mm | m3 | 6 | 0 | 0
9. | dobava in vgrajevanje rebraste armture,
| do fi 12mm | kg | 370 | 0 | 0
10. | dobava in vgrajevanje armaturnih mrež
|  | kg | 570 | 0 | 0
11. | čelni opaž talne plošče debeline 20cm,
| komplet z vsemi deli | m1 | 34 | 0 | 0
12. | dobva in izdelava dvostranskega opaža za
zidove ekološkega otoka debeline 20cm.
Opaž je izdelan za vidni beton, komplet
| z letvicami na vogalih in zaključkih | m2 | 52 | 0 | 0
13. | zasip za zidom ekološkega otoka z izkopanim
| materialom, utrjevanjem | m3 | 22 | 0 | 0
14. | razgrinjne obstoječega humusa in zatravitev
| z semenom | m2 | 14 | 0 | 0
15. | nepredvidena dela 10% | kos | 1 | 0 | 0
EKOLOŠKI OTOK SKUPAJ |  |  |  |  | 0