## predracun
A. ZEMELJSKA DELA | e.m. | enot | cena/e | neto znesek | znesek z 22%DDV
Izkop in odstranitev panjev fi do 30 cm | kos | 16 | 0 | 0 | 0
Bagrski izkop in lokalno deponiranje glinastih frakcij melišča | m3 | 300 | 0 | 0 | 0
Bagrski izkop III-IV.kat. z vgradnjo v nasip | m3 | 300 | 0 | 0 | 0
Bagrski izkop (pikiranje)-V.kat. z vgradnjo v nasip | m3 | 35 | 0 | 0 | 0
Planiranje planuma sp. ustroja s prečnim naklonom | m2 | 840 | 0 | 0 | 0
Strojno škarpiranje brežin izven objektov | m1 | 120 | 0 | 0 | 0
Izkop, premik, razgrinjanje vgradljivih frakcij melišča za podporne objekte | m3 | 380 | 0 | 0 | 0
Valjanje nasipov sp.ustroja višine nad 0,6m | m2 | 840 | 0 | 0 | 0
|  |  |  | 0 | 0
B. ZGORNI USTROJ
Dobava in vgradnja gramoza 0/30 | m3 | 72 | 0 | 0 | 0
Profiliranje vozišča | m2 | 840 | 0 | 0 | 0
Valjanje vozišča 6x prehod | m2 | 720 | 0 | 0 | 0
|  |  |  | 0 | 0
C. ODVODNJAVANJE IN OBJEKTI
Borova palisada 1,8 x 100 m po projektu - dobava in vgradnja | m1 | 100 | 0 | 0 | 0
Oporni kamnometi iz 0,8m3 skal (2:1) do h=2,0 m | m3 | 110 | 0 | 0 | 0
Podporni kamnometi iz 1,2 m3 skal za palisado(2:1) do h=2,0 m | m3 | 450 | 0 | 0 | 0
Kamnite pete nas. dela cestišča na strminah (2:1) do h=1,5 m | m3 | 32 | 0 | 0 | 0
Prometni znak 'Padajoče kamenje-vožnja na lastno odgovornost' | kos | 2 | 0 | 0 | 0
|  |  |  | 0 | 0
D. OSTALA DELA
Posek trase s spravilom in čiščenjem vej | m2 | 250 | 0 | 0 | 0
Obsek motečega grmovja od obomočja sanacije do Loga Čezsoškega | m2 | 150 | 0 | 0 | 0
Strojno čiščenje poti do Loga Čezsoškega | ur | 2 | 0 | 0 | 0
Ročno popravilo suhozidov do Loga Čezsoškega | ur | 10 | 0 | 0 | 0
Izdelava in odstranitev začasnega prehoda preko Soče | ur | 8 | 0 | 0 | 0
Zavarovanje profilov | kos | 21 | 0 | 0 | 0
|  |  |  | 0 | 0
SKUPAJ VSA DELA IN MATERIAL |  |  |  | 0 | 0