## SKUPNA rekapitulacija
|  |  | netto/m2 | eur/m2
INVESTITOR : OBČINA GORIŠNICA
Gorišnica 83 a
2272 Gorišnica
OBJEKT : ŠPORTNI CENTER GORIŠNICA
POMOŽNI OBJEKT - STROJNA LOPA
velikosti 14,00 m x 10,60 m
PREDMET : Projektantski popis GO del
ŠT.PROJ. : 16/2024
REKAPITULACIJA
A/ | GRADBENA DELA | 0
B/ | OBRTNIŠKA DELA | 0
C/ | ELEKTRO DELA | 0
| SKUPAJ EUR | 0
| V S E S K U P A J BREZ DDV | 0
| 22% DDV | 0
| V S E S K U P A J z DDV | 0
Gorišnica, avgust 2024

## GD
A) REKAPITULACIJA GRADBENIH DEL
A/0. | PRIPRAVLJALNA DELA, RUŠITVE IN ZAKLJUČNA DELA |  |  | 0
A/I. | ZEMELJSKA DELA |  |  | 0
A/II. | BETONSKA IN ARMIRANOBETONSKA DELA |  |  | 0
A/III. | ŽELEZOKRIVSKA DELA |  |  | 0
A/IV. | TESARSKA DELA |  |  | 0
A/V. | ODRANJE |  |  | 0
A/VI. | KANALIZACIJA |  |  | 0
A/VII. | ZUNANJA UREDITEV |  |  | 0
| GRADBENA DELA SKUPAJ: |  |  | 0
| NEPREDVIDENA DELA ( 5%) |  |  | 0
| SKUPAJ Z NEPREDVIDENIMI DELI : |  |  | 0
| D D V (22%) |  |  | 0
| V S E S K U P A J z DDV |  |  | 0
Opomba - pred oddajo ponudbe upoštevati:
* | Pred oddajo ponudbe in pričetkom del je treba vse opise, mere, količine in obdelave kontrolirati po zadnje veljavnih načrtih, opisih in detajlih! Izvajalec je opozorjen da mora upoštevati navedene materiale in opremo oziroma da zagotovi kvalitetno enakovrednost!
* | Naročnik bo pri pregledu ponudb preveril ustreznost ponudbenih cen glede na zahtevan material ali opremo. Razlike v cenah, ki bodo temeljile na manjši kakovosti bo moral finančno nadomestiti izvajalec sam.
* | Izvajalec je dolžan pri sestavi ponudbe in izvajanju del upoštevati vse grafične in tekstualne dela projekta. V primeru tiskarskih napak in neskladij v projektu je dolžan na to opozoriti projektanta pred oddajo ponudbe.
Opomba - pri sestavi ponudbe upoštevati:
* | Pri vseh opisih delovnih postavk smiselno veljajo splošna določila
standardiziranih opisov del za visoko gradnjo GIPOSS.
V enotnih cenah jeupoštevati ves potrebni material, delo in transporte
vgrajeno franko objekt!
* | Ponudnik je dolžan pri ponudbi upoštevati vse povezane stroške, ki so potrebni za tehnično pravilno izvedbo del, ki jih ponuja v izvedbo (kot npr. razni pritrdilni material, vezni, tesnilni material, podkonstrukcije in podobno.
Opomba - v ceni upoštevati:
* | Upoštevati vse normative in tehnične pogoje
* | vse dobave in nabave materialov ter veznih in montažnih materialov
* | vse horizontalne in vertikalne prenose ter prevoze na gradbišču in
do gradbišča
* | vsa zavarovanja in podpiranja med izkopi in zasipi
* | vsa podpiranja in zavarovanja med opaženjem in betoniranjem
konstrukcij
* | ves standardizirani vezni in montažni material pri opažarskih delih
* | negovanje in vibriranje betonov med vgradnjo in pred razopaževanjem
betonskih elementov
* | sprotno čiščenje gradbišča in objekta
* | vse delovne in lovilne odre - razen fasadnega odra,
ki je posebej prikazan v popisu
* | dobavo in pripravo vseh veznih in pritrdilnih materialov
* | vse mere kontrolirati na kraju samem oz. na gradbišču
* | upoštevati vsa dodatna navodila nadzora in projektanta
* | sestavni del popisov so tudi sheme vrat, steklenih in kovinskih sten,..
* | pri opisih upoštevati TEHNIČNO POROČILO, PROJEKT
STATIKE IN GEOMEHANSKO POROČILO
* | DDV prikazati posebej
OPOMBA : Vsi predvideni materiali z navedenim imenom
določenih proizvajalcev se lahko nadomestijo z enakovrednimi !
A/ GRADBENA DELA
A/0. Pripravljalna in zaključna dela
Opomba: Pri izdelavi ponudbe za posamezna dela je potrebno upoštevati splošna določila za vse vrste del, ter posebna določila za posamezne vrste del!
Opomba: Zavarovanje gradbišča, izvajanje ukrepov varstva pri delu, postavitev začasnih objektov in inštalacijskih priključkov je predmet varnostnega načrta, ter ga mora zagotoviti izvajalec!
1. | Ureditev gradbišča
| Ureditev gradbišča, izvedba uvozov, izvozov na gradbišče. Po končanih delih se odstranijo vsi provizoriji, teren gradbišča se očisti in uredi v končno predvideno stanje po projektu. | komp | 1 | 0
Varovanje objekta in gradbišča, čiščenje cest v času gradnje, ...
Prostore za potrebe gradbišče in sanitarije zagotovi investitor v obstoječem objektu
2. | Postavitev gradbiščne table
| Izdelava in postavitev table za označitev gradbišča, skladno z veljavnim pravilnikom o označitvi gradbišč. Všteto tudi odstranjevanje table po končani gradnji. | kpl | 1 | 0
3. | Zakoličba vseh obstoječih komunalnih vodov v območju gradbenih posegov ter varovanje le teh, upoštevajoč prisotnost pooblaščenih inštitucij. | kpl | 1 | 0
4. | Zakoličba objekta
| Izvedba uradne zakoličbe objekta pred pričetkom gradnje. V ceni je potrebno zajeti stroške pooblaščenega izvajalca - geodeta, izmere in izdelava zapisnika o zakoličbi objekta. Lopa tlorisnih dimenzij 14 x 10,60 m | kpl | 1 | 0
v ceni zajeti tudi količenje po grobi pripravi temeljnih tal
5. | Rušitev tlaka iz bet. tlakovcev | m2 | 8 | 0
Odstranitev obstoječih tlakovcev v območju izvedbe novih temeljev in priključka na meteorno kanalizacijo. Obstoječe tlakovce je očistitio, zlagati na palete in shraniti na lokaciji za ponovno polaganje .
6. | Rušitev tlaka bet. robnikov | m' | 37 | 0
Odstranitev obstoječih robnikov v območju obdelave in priključka na cesto. Obstoječe robnike je očistitio, zlagati na palete in shraniti na lokaciji za ponovno polaganje .
7. | Strojno rezanje asfalta z diamantno žago deb cca 10 cm s predhodnim zarisovanjem | m' | 22 | 0
8. | Rušitev asfalta deb cca 10 cm z odvozom v trajno deponijo do 10 km in plačilom zaks, z vsemi potrebnimi fazami dela | m2 | 40 | 0
| Pripravljalna in zaključna dela SKUPAJ : |  |  | 0
OPOMBA :
- | Upoštevati je vse zadeve predpisane za varno delo !
- | V enotnih cenah je potrebno upoštevati postavitev vseh delovnih
odrov!
A/I. Zemeljska dela
Opomba: Pri izdelavi ponudbe za posamezna dela je potrebno upoštevati splošna določila za vse vrste del, ter posebna določila za posamezne vrste del!
OPOMBA: način izvedbe zameljskih del je prepuščen tehnologiji in opremljenosti izvajalca!
OPOMBA: pred začetkom izvedbe zemeljskih del pregledati geotehnično poročilo, po izkopu gradbene jame teren pregleda geomehanik!
1. | Širok strojni izkop zemljine I. ktg. (humus)z odrivom v začasno deponijo izven gradbišča,za kasnejšo uporabo. Deb. sloja cca 20cm. | m3 | 18 | 0
2. | Izkop materiala za pasovne temelje, z nakladanjem materiala na prevozno sredstvo. | m3 | 50 | 0
Izkop v zemljini III. in IV. kategorije. Izkop mešanega materiala, z direktnim odlaganjem na deponijo na gradbišču, za ponovno vgraditev in zasipe ob novih temeljih.
Pazljivo izvajanje izkopa ob objektu in obstoječih temeljih!
pretežno ročni izkop
3. | Planiranje in izravnava dna pod pasovnimi temelji v zahtevani ravnini z izvršitvijo manjših površinskih izkopov ( do 0,05 m3/m2 ), ter premeščanjem materiala v vdolbine z utrjevanjem in valjanjem dna do predpisane zbitosti v skladu z navodili geomehanika. | m2 | 30 | 0
4. | Dobava in položitev geotekstila (politlak folija npr. Typar 150 g/m2, Polyfelt ali enakovredno) na dno in stranice ( brežine ) gradbene jame, s preklopom stikov 30 cm, pred izvedbo tamponske blazine , kot ločilni sloj med raščenim zbitim terenom in novim tamponom. Obračun v m2. | m2 | 130 | 0
5. | Zasip za AB temelji
| Zasip za AB pasovnimi temelji z izkopanim kvalitetnim materialom III. ktg., izvedeno v plasteh po 20 cm, s komprimiranjem do potrebne polne zbitosti, dovoz materiala iz gradbiščne deponije na razdalji 50 m. Zasipni material je sproti utrjevati-komprimirati do predpisane zbitosti v skladu z navodili geomehanika. | m3 | 32 | 0
6. | Nakladanje in prevoz do cca 25 km, vsega odvečnega materiala od zemeljskih del iz deponije na gradbišču v stalno deponijo, kompletno s kipanjem in razstiranjem na mestu deponije, planiranjem in utrjevanjem na deponiji, s stroški deponije in s potrebno dokumentacijo. V obračunu zajet faktor razsutja 1,25! | m3 | 8 | 0
Izkopi za instalacije in kanalizacijo izven objekta niso zajeti !
| Zemeljska dela SKUPAJ: |  |  | 0
Opomba:
Enotna cena mora vsebovati:
▪vsa potrebna pripravljalna dela za zemeljska dela
▪eventualno črpanje vode iz gradbene jame in temeljev
▪čiščenje temeljev neposredno pred pričetkom betoniranja
▪odstranitev rastlin, zakoličenje objektov, dovoz, montaža,
demontaža in odvoz strojev in naprav
▪vse potrebne transporte do mesta vgrajevanja
▪vse potrebno delo do končnega izdelka
▪vsa potrebna pomožna sredstva na objektu kot so lestve,odri,…
▪usklajevanje z osnovnim načrtom in posvetovanje sprojektantom
▪popravilo eventualne škode povzročene ostalim izvajalcem
▪čiščenje delovišča med gradnjo in po končanih delih in odvoz
odpadkov v stalno deponijo
▪plačilo komunalnih prispevkov za stalno deponijo
A/II. Betonska in armiranobetonska dela
Opomba: Pri izdelavi ponudbe za posamezna dela je potrebno upoštevati splošna določila za vse vrste del, ter posebna določila za posamezne vrste del!
OPOMBA: marke betonov MB po statičnem računu - glej tehnično poročilo
Vse na mestu betonirane konstrukcije morajo imeti predpisano zaščitno plast armature - po načrtih projektantov konstrukterjev in po zahtevah v požarnem elaboratu!
Pri vseh postavkah betonskih del upoštevati dobavo s transportom, strojno vgrajevanje betona, vibriranje, nego in površinsko izravnavo z zagladitvijo.
Vse marke betona MB so merodajne po statičnem računu, prav tako vsa podbetoniranja in ojačitve obst. konstrukcij ter rešitve dilatacij.
Opomba!
Pred pričetkom gradnje mora izvajalec izdelati Projekt izvajanja betonske konstrukcije ("projekt betona") skladen s standardom SIST EN 13670 in ga predložiti nadzoru in projektantu gradbenih konstrukcij v pregled in potrditev! Pripadajoči stroški morajo biti že vkalkulirani v ceno posamezne E.M. vgrajenega betona. Betoni so v celoti izdelani v skladu z SIST EN 206-1 in SIST 1026!
Betoni:
Tehzologija izdelave betona in beton kot izdelek morata zadovoljiti zahteve iz evropskih standardov ENV 206 in ENV 1992.1991.
Vsi betoni so z dodatkom proti krčenju,neskrčljiv beton,zuaradi preperečevanja razpok.
Betonira se šahovsko,po cca 30 m se pusti nezabetoniran pas (sirine6-10 cm),kar se naknadno betonira.
1. | Dobava in vgrajevanje podložnega izravnalnega betona C 12/150, preseka do 0,10 m3/m2 v nevidne, nearmirane konstrukcije pod pasovnimi temeljii , plastičen beton granulacije 0-16 mm, Dmax16. Izvedba z vsemi pomožnimi deli in transporti. Podložni izravnalni beton povprečne debeline 6,0 cm. Podložni beton izveden na zbita tla in zbito tamponsko blazino. | m3 | 2 | 0
2. | Dobava in vgrajevanje betona C 25/30, v ab pasovne temelje (40/80cm). Izvedba z vsemi pomožnimi deli in transporti. Beton preseka do 0,30 m3/m2,… | m3 | 16 | 0
V ceni je zajeti dodatek za vodotesen beton "xypex" - hidroizolacija s kristalizacijo betona. Obračun v m3.
Beton je kvalitete :
- | beton - C 25/30
- | XC1, Dmax 16,PV-II
| Betonska in armiranobetonska dela SKUPAJ: |  |  | 0
Opomba:
Vsa dela morajo biti izvedena pravilno in po pravilih stroke.
Enotna cena mora vsebovati:
▪vsa potrebna pripravljalna dela za betonska dela
▪vsa potrebna merjenja
▪vse potrebne transporte do mesta vgrajevanja
▪skladiščenje materiala na gradbišču
▪vse potrebno delo do končnega izdelka
▪vsa potrebna pomožna sredstva na objektu kot so lestve, odri,…
▪usklajevanje z osnovnim načrtom in posvetovanje s projektantom
▪preizkušanje kvalitete materiala, ki se vgrajuje in dokazovanje
kvalitete z atesti
▪popravilo eventualne škode povzročene ostalim izvajalcem
▪čiščenje delovišča med gradnjo in po končanih delih in odvoz
v stalno deponijo
▪plačilo komunalnih prispevkov za stalno deponijo
OPOMBA: Tehnološki postopek vgrajevanja betona mora biti tako izbran, da zagotavlja zahtevano kvaliteto betonskega elementa, ki je zahtevana po projektu in tehničnih predpisih. Natančne določitve vgrajevanja in negovanja za vsak posamezen betonski element obdela izvajalec v Projektu betona, ki ga potrdi gradbeni nadzornik!
OPOMBA : Površina a.b plošč in sten je fino zaglajena !
OPOMBA : Betoni so z dodatki za lažjo vgradljivost !
OPOMBE :
Upoštevati je vse zadeve predpisane za varno delo !
V enotnih cenah je potrebno upoštevati tudi postavitev vseh
delovnih odrov!
OPOMBA : Odstranitev vseh neravnin, izravnava stikov, zapolnitev
gnezd, brušenje po odstranitvi opažev !
MATERIALI :
Kvaliteta betonov : vsi AB konstrukcijski elementi so izvedeni
z betoni naslednjih kakovosti po SIST-EN 206-1 :
OPISANI V POSAMEZNIH POSTAVAKAH
in armirani z rebrasto armaturo B 500 (B).
Projekt betona izdela izbran izvajalec betonske konstrukcije
oziroma dobavitelj le tega glede na svojo tehnočogijo in surovine.
A/III. Železokrivska dela
Opomba: Pri izdelavi ponudbe za posamezna dela je potrebno upoštevati splošna določila za vse vrste del, ter posebna določila za posamezne vrste del!
1. | Armatura : dobava, rezanje, krivljenje, polaganje in vezanje v monolitnih klasičnih betonskih konstrukcijah. Obračun v kg.
| rebrasta armatura B 500 (B) | kg | 1440 | 0
| Železokrivska dela SKUPAJ: |  |  | 0
Opomba:
Vsa dela morajo biti izvedena pravilno in po pravilih stroke.
Enotna cena mora vsebovati:
▪vsa potrebna pripravljalna dela za železokrivska dela
▪vsa potrebna merjenja
▪vse potrebne transporte do mesta vgrajevanja
▪skladiščenje materiala na gradbišču
▪vse potrebno delo do končnega izdelka
▪vsa potrebna pomožna sredstva na objektu kot so lestve, odri,…
▪usklajevanje z osnovnim načrtom in posvetovanje s projektantom
▪preizkušanje kvalitete materiala, ki se vgrajuje in dokazovanje
kvalitete z atesti
▪popravilo eventualne škode povzročene ostalim izvajalcem
▪čiščenje delovišča med gradnjo in po končanih delih in odvoz
odpadkov v stalno deponijo
▪plačilo komunalnih prispevkov za stalno deponijo
A/V. Tesarska dela
Pri vseh postavkah v cenah upoštevati dobavo materiala s prevozom in zlaganjem na gradbišču s prenosom do mesta vgraditve, opaženjem, razopaženjem, čiščenjem lesa in vsemi pomožnimi deli
Opomba: Pri izdelavi ponudbe za posamezna dela je potrebno upoštevati splošna določila za vse vrste del, ter posebna določila za posamezne vrste del!
1. | Opaž AB pasovnih temeljev s prenosom materiala do mesta vgraditve, opaženjem, razopaženjem, čiščenjem lesa in vsemi pomožnimi deli. Obračun v m2.
| pasovni temelji višine H=80 cm | m2 | 80 | 0
| Tesarska dela SKUPAJ : |  |  | 0
Opomba:
Vsa dela morajo biti izvedena pravilno in po pravilih stroke.
Doplačilo za viden opaž je zajeti v ceni za enoto mere.
Enotna cena mora vsebovati:
▪vsa potrebna pripravljalna dela za tesarska dela
▪vsa potrebna merjenja
▪vse potrebne transporte do mesta vgrajevanja
▪skladiščenje materiala na gradbišču
▪vse potrebno delo do končnega izdelka
▪vsa potrebna pomožna sredstva na objektu kot so lestve, odri,…
▪usklajevanje z osnovnim načrtom in posvetovanje s projektantom
▪preizkušanje kvalitete materiala, ki se vgrajuje in dokazovanje
kvalitete z atesti
▪popravilo eventualne škode povzročene ostalimizvajalcem
▪čiščenje delovišča med gradnjo in po končanih delih in odvoz
odpadkov v stalno deponijo
▪plačilo komunalnih prispevkov za stalno deponijo
- | V enotnih cenah je potrebno upoštevati postavitev vseh delovnih odrov !
V enotnih cenah upoštevati tudi:
- | Zapolnitev gnezd, popravilo poškodb, brušenje, po odstranitvi opažev !
A/V. Odranje
Opomba: Pri izdelavi ponudbe za posamezna dela je potrebno upoštevati splošna določila za vse vrste del, ter posebna določila za posamezne vrste del!
V ceni postavitve odrov upoštevati uporabo le teh za vsa GO in inštalacijska dela!
1. | Montaža in demontaža fasadnih odrov do višine 3.00 m. | m2 | 343 | 0
2. | Montaža in demontaža lahkih premičnih odrov do višine 3.00 m. | m2 | 144 | 0
Upošetevati enkratno postavitev za čas, ki je potreben za vsa dela na gradbišču (tudi inštalacijska dela).
V obračunu zajeta tlorisna površina objekta
| Odranje SKUPAJ : |  |  | 0
Opomba:
Vsa dela morajo biti izvedena pravilno in po pravilih
stroke.
Enotna cena mora vsebovati:
▪vsa potrebna pripravljalna dela za odre
▪vsa potrebna merjenja
▪vse potrebne transporte do mesta vgrajevanja
▪skladiščenje materiala na gradbišču
▪vse potrebno delo do končnega izdelka
▪vsa potrebna pomožna sredstva na objektu kot so lestve,odri,...
▪popravilo eventualne škode povzročene ostalim izvajalcem
▪čiščenje delovišča med gradnjo in po končanih delih in odvoz
odpadkov v stalno deponijo
▪plačilo komunalnih prispevkov za stalno deponijo
- | V enotnih cenah je potrebno upoštevati postavitev vseh delovnih odrov !
A/VI. Kanalizacija - meteorna
Opomba: Pri izdelavi ponudbe za posamezna dela je potrebno upoštevati splošna določila za vse vrste del, ter posebna določila za posamezne vrste del!
1. | Zakoličba osi kanalizacije z lesenimi količki in zavarovanjem točk.
| odvodnjavanje meteorne kanalizacije | m1 | 32 | 0
2. | Izkop za meteorno kanalizacijo (strojno ,ročni izkop) , komplet z zasipom. Izkop do globine 80 cm , z odlaganjem materiala na gradbišču ,za ponovno vgradnjo in zasip | m1 | 32 | 0
3. | Planiranje dna jarka po globinski zakoličbi s točnostjo +-1,0 cm, s komprimiranjem 97% SPP.
| odvodnjavanje meteorne kanalizacije | m2 | 19 | 0
4. | Dobava peska in izdelava peščene posteljice kanalizacijskih cevi. Stopnja zgoščenosti 97% standardnega Proctorja.
| odvodnjavanje meteorne kanalizacije | m3 | 7 | 0
5. | Dobava in polaganje PVC kanalizacijskih cevi SN8 v jarku, vključno s tesnilnim materialom, fazonskimi komadi in vsemi pomožnimi deli.
| PVC 160 | m1 | 32 | 0
6. | Naprava kompletnih peskolovov z izvedbo priključkov, betonsko dno - notranjim premazom ( 2x ibitol ), z izkopom, zasipom in tipskim pokrovom. | kom | 2 | 0
BC fi 30 cm, globine do 100 cm.
Peskolov v betonski ali PE izvedbi ali podobni z
enako kvaliteto proizvoda.
7. | Naprava kompletnega revizijskega vodotesnega jaška metorne kanalizacije, z izkopom, zasipom in tipskim LTŽ pokrovom. | kom | 1 | 0
BC fi 60 cm, globine do 200 cm.
jašek v betonski ali PE izvedbi ali podobni z
enako kvaliteto proizvoda.
8. | Dobava gramoznega materiala ( Dmax=30 mm ) in zasip kanalizacije v coni kanala ( 30 cm nad temenom cevi ). Komprimacija z lahkimi komprimacijskimi sredstvi. Stopnja zgoščenosti 97% po Proctorju.
| odvodnjavanje meteorne kanalizacije | m3 | 19.5 | 0
8. | Izvedba priključka meteorne kanalizacije na najbližji meteorni jašek, vključno z vsemi potrebnimi fazami dela,… | kom | 1 | 0
| Kanalizacija SKUPAJ: |  |  | 0
A/VII. Zunanja ureditev
Opomba: Pri izdelavi ponudbe za posamezna dela je potrebno upoštevati splošna določila za vse vrste del, ter posebna določila za posamezne vrste del!
1. | Dobava in vgraditev nasipnega materiala -peščene blazine , povprečne debeline debeline 30,0 cm (pod nasutjem za asfalt) , komprimacija Ev2=60MN/m2.
| Dobava in vgraditev nasipnega materiala -peščene blazine , povprečne debeline debeline 30,0 cm (pod nasutjem za asfalt) , komprimacija Ev2=60MN/m2. | m3 | 24 | 0
2. | Dobava in vgraditev nevezane nosilne plasti debeline 25,0 cm iz drobljenca 0/32 mm pod asfaltnimi površinami, komprimacija Ev2=80MN/m2. | m3 | 19.5 | 0
3. | Fino planiranje planuma spodnjega ustroja,
s točnostjo +-2cm in komprimiranje do
| novi asfalt v objektu | m2 | 78 | 0
| novi asfalt ob objektu (popravilo)v objektu | m2 | 10 | 0
| novi asfalt pred vhodom (v naklonu z navezavoo na dovoz) | m2 | 12 | 0
4. | Dobava in strojno-ročno vgrajevanje nosilne plasti AC 22 base B 70/100 A3 ( BZNP 22 ) v debelini 8,0 c, pobrizg z emulzijo in obrabne plasti AC surf B 70/100 A3 ( BB 8s ), v uvaljani debelini 4,0 cm.
| novi asfalt v objektu | m2 | 144 | 0
| novi asfalt ob objektu (popravilo)v objektu | m2 | 10 | 0
| novi asfalt pred vhodom (v naklonu z navezavoo na dovor) | m2 | 12 | 0
5. | Vgrajevanje betonskih robnikov 8/25 cm v betonski temelj C 12/15, z izkopom za temelje, izdelavo dvojnega opaža, betoniranjem, polaganjem robnikov in zalivanjem.
| polaganje robnikov (lahko se uporabijo stari ) | m1 | 12 | 0
6. | Vgrajevanje pogreznjenih betonskih robnikov 15/25 cm (vzhodna stran proti sosedu) v betonski temelj C 12/, z izkopom za temelje, izdelavo dvojnega opaža, betoniranjem, polaganjem robnikov in zalivanjem.
| popravilo pri novem dovozu (zahod) | m1 | 6 | 0
7. | Fino planiranje pod tlakovci z izvedbo peščene blazine | m2 | 4 | 0
8. | Ponovno polaganje tlakovcev iz deponije, vključno s peščeno podlogo v deb 3 cm | m2 | 4 | 0
9. | Humusiranje zelenih površin s humusom iz gradbiščne deponije v debelini 20cm, razgrinje in grobo planiranje | m2 | 70 | 0
10. | Fino planiranje površin zelenic in dvakratna setev s travnim semenom, vključno z valjanjem in vsemi potrebnimi deli. Upoštevati 2x košnjo zaradi zgostitve posevka. | m2 | 70 | 0
| Zunanja ureditev SKUPAJ: |  |  | 0

## OD
B) REKAPITULACIJA OBRTNIŠKIH DEL
B/I. | STREHA |  |  | 0
B/II. | FASADA |  |  | 0
B/III. | LESENE KONSTRUKCIJE |  |  | 0
B/IV. | JEKELENE KONSTRUKCIJE |  |  | 0
B/V. | RAZNA DELA |  |  | 0
| OBRTNIŠKA DELA SKUPAJ: |  |  | 0
| NEPREDVIDENA DELA ( 5%) |  |  | 0
| SKUPAJ Z NEPREDVIDENIMI DELI : |  |  | 0
| D D V (22%) |  |  | 0
| V S E S K U P A J z DDV |  |  | 0
Opomba - pred oddajo ponudbe upoštevati:
* | Pred oddajo ponudbe in pričetkom del je treba vse opise, mere, količine in obdelave kontrolirati po zadnje veljavnih načrtih, opisih in detajlih! Izvajalec je opozorjen da mora upoštevati navedene materiale in opremo oziroma da zagotovi kvalitetno enakovrednost!
* | Naročnik bo pri pregledu ponudb preveril ustreznost ponudbenih cen glede na zahtevan material ali opremo. Razlike v cenah, ki bodo temeljile na manjši kakovosti bo moral finančno nadomestiti izvajalec sam.
* | Izvajalec je dolžan pri sestavi ponudbe in izvajanju del upoštevati vse grafične in tekstualne dela projekta. V primeru tiskarskih napak in neskladij v projektu je dolžan na to opozoriti projektanta pred oddajo ponudbe.
Opomba - pri sestavi ponudbe upoštevati:
* | Pri vseh opisih delovnih postavk smiselno veljajo
splošna določila standardiziranih opisov del za visoko gradnjo GIPOS.
Venotnih cenah je upoštevati ves potrebni material, delo in transporte,
vgrajeno franko objekt!
* | Ponudnik je dolžan pri ponudbi upoštevati vse povezane stroške, ki so potrebni za tehnično pravilno izvedbo del, ki jih ponuja v izvedbo (kot npr. razni pritrdilni material, vezni, tesnilni material, podkonstrukcije in podobno.
Opomba - v ceni upoštevati:
* | Upoštevati vse normative in tehnične pogoje
* | vse dobave in nabave materialov ter veznihin montažnih elementov
* | vse horizontalne in vertikalne prenose ter prevoze
na gradbišču in do gradbišča
* | vse delovne in lovilne odre - razen fasadnega odra,
ki je posebej prikazan v popisu
* | dobavo in pripravo vseh veznih in pritrdilnih materialov
* | vse mere kontrolirati na kraju samem oz. na gradbišču
* | upoštevati vsa dodatna navodila nadzora in projektanta
* | sestavni del popisov so tudi sheme vrat, steklenih in kovinskih sten,
dvižnih vrat,…
* | pri opisih upoštevati TEHNIČNO POROČILO, PROJEKT
STATIKE IN GEOMEHANSKO POROČILO
* | DDV prikazati posebej
* | Delavniški načrti in skice niso predmet tega projekta in jih je izvajalec del dolžan zagotoviti v skladu z zakonom
OPOMBA : Vsi predvideni materiali z navedenim imenom
določenih proizvajalcev se lahko nadomestijo z enakovrednimi !
B/ OBRTNIŠKA DELA
B/I. Streha , krovsko kleparska dela
Opomba: Pri izdelavi ponudbe za posamezna dela je potrebno upoštevati splošna določila za vse vrste del, ter posebna določila za posamezne vrste del!
STREHA ,STREŠNA KONSTRUKCIJA z minimalnim naklonom 6 stopinje
1. | Nabava, dobava, montaža in vgraditev strešne kritine objekta. | m2 | 142 | 0
( enokapna streha ).
Strešna kritina - strešni panel s PIR polnilom debeline 5 cm
Panel se montira na leseno konstrukcijo lope
Naklon strehe 6 stopinj!
Elemente je potrebno pritrjevati z ustreznimi pritrdili, kot so za vgrajeno kritino ustrezni in dovoljeni.
barva: RAL siva antracit
OPOMBA :
postavka vključuje : strešne panele
- | potreben pritrdilni in tesnilni material
- | izvedbeni načrt strehe z detajli polaganja!
- | Po navodilih izbranega proizvajalca !
2. | Nabava in vgradnja fasadne čelne obrobe atike (maske) po zunanji strani iz fasadne polne barvane jeklene pločevine . Čelna obroba se pritrjuje na prej pripravljeno kovinsko podkonstrukcijo iz kvadratnih kovinskih profilov. (Dimenzije profilov 80/80/4 oz jih določi izvajalec glede na tehnologijo izvedbe!). Postavka zajema nabavo in vgradnjo čelne obrobe z vsem ustreznim pritrdilnim materialom, vsemi transporti in prenosi ter pomožnimi deli. Barva po RAL - v barvi kot je na obstoječem objektu na zahodnem stolpu (bordo rdeča). Podkonstrukcija je zajeta pri jeklenih konstrukcijah. | m2 | 74 | 0
Pritrjevanje z nerjavečimi vijaki s podložko, oddelava vogalov
Višina obrobe 147 cm.
| Dolžina obrobe po obodu objekta 50 m1 |  |  | 0
3. | Nabava in vgradnja čelne obrobe atike po notranji strani iz polne barvane pločevine. Čelna obroba se pritrjuje na pripravljeno kovinsko podkonstrukcijo (zajeto pri postavji 2). Postavka zajema pritrjevanje na primarno konstrukcijo lope ter nabavo in vgradnjo čelne obrobe z vsem ustreznim pritrdilnim materialom, vsemi transporti in prenosi ter pomožnimi deli. Barva po RAL - v barvi strehe (siva - antracit). | m2 | 33 | 0
razvita širina obrobe 8-130 cm cm.
| Dolžina obrobe po obodu objekta 50 m1 |  |  | 0
4. | Nabava in vgradnja kapne obrobe atike iz polne barvane pločevine. Čelna obroba se pritrjuje na podkonstrukcijo . Postavka zajema pritrjevanje ter nabavo in vgradnjo obrobe z vsem ustreznim pritrdilnim materialom, vsemi transporti in prenosi ter pomožnimi deli. Barva po RAL - v barvi strehe (siva - antracit). | m2 | 18 | 0
razvita širina obrobe 35 cm.
| Dolžina obrobe po obodu objekta 50 m1 |  |  | 0
5. | Kompletna izdelava, dobava in montaža skritega žleba- žlote strehe nadstreška, oglate oblike,r.š. cca.75 cm z vsemi preddeli, potrebno leseno podkonstrukcijo in ostalimi pomožnimi deli. Žleb v barvani pločevini 0.6 mm. Barva po RAL po izboru arhitekta. | m' | 10.5 | 0
6. | Kompletna izdelava, dobava in montaža vertikalne odtočne cevi okrogle oblike, fi 12cm, z vsemi preddeli, objemkami, pritrjevanjem z izvedbo priključka na odtočno cev in peskolov in ostalimi pomožnimi deli. V postavki so zajeta tudi vsa kolena! Barva po izboru arhitekta. | m' | 9 | 0
| Streha SKUPAJ: |  |  | 0
Opomba:
Vsa dela morajo biti izvedena pravilno in po pravilih stroke.
Enotna cena mora vsebovati:
▪vsa potrebna pripravljalna dela za izvedbo strehe
▪vsa potrebna merjenja
▪vse potrebne transporte do mesta vgrajevanja
▪skladiščenje materiala na gradbišču
▪vse potrebno delo do končnega izdelka
▪vsa potrebna pomožna sredstva na objektu kot so lestve,odri,….
▪usklajevanje z osnovnim načrtom in posvetovanje s projektantom
▪preizkušanje kvalitete materiala, ki se vgrajuje in
dokazovanje kvalitete z atesti
▪popravilo eventualne škode povzročene ostalim izvajalcem
▪čiščenje delovišča med gradnjo in po končanih delih inodvoz
dpadkov v stalno deponijo
▪plačilo komunalnih prispevkov za stalno deponijo
B/II. Fasada
Opomba: Pri izdelavi ponudbe za posamezna dela je potrebno upoštevati splošna določila za vse vrste del, ter posebna določila za posamezne vrste del!
Upoštevati vse normative in tehnične pogoje.
1. | Nabava in vgradnja notranje fasadne obloge iz OSB plošč. Postavka zajema nabavo in izdelavo potrebne podkonstrukcije, pritrjevanje z vsem ustreznim pritrdilnim materialom, vsemi transporti in prenosi ter pomožnimi deli. | m2 | 213 | 0
Višina plošč do 5,20 m
2. | Dobava in vgradnja demit fasade z izolacijo v debelini 5 cm, komplet z izvedbo zaključnega sloja v beli barvi. Komplet vsa dela, potrebni material, pritrdilni material, vogalni zaključki,… vsi prenosi in prevozi | m2 | 195 | 0
3. | Alu zaključna obroba spodaj (pocinkani U profil zaradi preprečitve vlage) | m' | 45 | 0
4. | Alu zaključna obroba pri velikih vratih | m' | 12.5 | 0
5. | Alu zaključna in odkapna polica obroba pri oknih | m' | 14 | 0
| Fasada SKUPAJ : |  |  | 0
Opomba:
Izvajalec fasade in fasadnih elementov mora preučiti s načrtom
zahtevane tehnične karakteristike elemntov za proizvode predvidene
za montažo.
Za elemente predvidene za vgradnjo, mora izvajalec izdelati tehnični
načrt, katerega mora pregledati in s podpisom potditi projektant.
Vgradijo se samo proizvodi, katere je predhodno s
s podpisom potrdil projektant.
Tehnični načrt mora vsebovati:
▪pregled vseh tehničnih karakteristik kovinskih elementov iz.
proizvoda predvidenega za vgradnjo, po zahtevah iz načrta.
▪poročilo o laboratorijskih preizkavah proizvodov
predvidenih za vgradnjo
▪izjavo dobavitelja, da bo do tehničnega pregleda objekta
pridobil poročilo o laboratorijskih preizkavah tudi s strani
pooblaščene institucije v Sloveniji, za materiale, ki bodo
imeli laboratorijska poročila tujih institucij
Vsa dela je izvesti po veljavnih tehničnih predpisih in normah.
B/III. Lesene konstrukcije
Opomba: Pri izdelavi ponudbe za posamezna dela je potrebno upoštevati splošna določila za vse vrste del, ter posebna določila za posamezne vrste del!
Opomba:
Za vsa dela je potrebno pred izvedbo izdelati delavniško dokumentacijo v skladu z detajlom podanim v načrtu arhitekture. Vsi podani detajli, v katerih so podane podrobnejše specifikacije so predmet popisa del!
Splošno:
Vključno z pripravo delavniške dokumentacije. Izvedba po delavniškem detajlu izvajalca, detajl izvedbe potrdi arhitekt!
1. | Lesena konstrukcija lope
| Izdelava kompletne lesene konstrukcije lope sestavljene iz lesa I. kategorije. | m3 | 11.5 | 0
Dobava in izdelava lesene konstrukcije lope iz smrekovega lesa I.ktg, sestavljene iz stebrov in nosilcev dim.18/18cm, vmesnih stebrov in okvirjev - podkonstrukcija fasade dim 14/14 cm, ročic dim 14/14 cm, nosilca nad večjo odprtino dim 18/24 cm, strešnih leg 10/12 cm (dimenzije po statičnem izračunu), komplet z veznimi sredstvi in sidranjem,podpiranjem , vsem dodatnim in pomožnim materialom, deli in transporti, vključno z zaščitnim insekticidnim in fugicidnim premazom
2. | Lesena lepljena strešna konstrukcija lope
| Izdelava, dobava in montaža strešne konstrukcije z nosilci iz lepljenega lameliranega lesa, kvalitete GL24h , debelina lamele 2 cm. Nosilci preseka po statičnem izračunu. Kompletno z vsem pritrdilnim materialom in vso potrebno podkonstrukcijo(nabava, dobava in montaža)! | m3 | 3.2 | 0
nosilci dimenzije 18/56 cm, dolžina 10,50 m , 2 x vpet , kom 3
Nosilec je v območju izvedbo žlote "zarezan" za cca 10cm
Lesena konst. pritrjena na nosilno leseno konstrukcijo lope
Cena vsebuje dobavo lesa, postavitev lesene konst., spojna in pritrdilna sredstva, ter druga pomožna dela. Leseni deli morajo biti finalno obdelani in barvani z lazurnimi premazi, barva po izbiri projektanta Izbrani izvajalec mora v sklopu ponujene storitve ponuditi tudi izdelavo delavniške dokumentacije glede na osvojeno tehnologijo dela.
| Lesene konstrukcije SKUPAJ : |  |  | 0
OPOMBE:
Upoštevati je vse zadeve predpisane za varno delo !
V enotnih cenah je potrebno upoštevati tudi postavitev vseh delovnih
odrov !
Enotna cena mora vsebovati:
▪vsa potrebna pripravljalna dela
▪vsa potrebna merjenja
▪vse potrebne transporte do mesta vgrajevanja
▪skladiščenje materiala na gradbišču
▪vse potrebno delo do končnega izdelka
▪vsa potrebna pomožna sredstva na objektu kot so lestve, odri,…
▪preizkušanje kvalitete materiala, ki se vgrajuje in dokazovanje
kvalitete z atesti
▪popravilo eventualne škode povzročene ostalim izvajalcem
▪čiščenje delovišča med gradnjo in po končanih delih in odvoz
odpadkov v stalno deponijo
▪plačilo komunalnih prispevkov za stalno deponijo
B/IV. Jekelene konstrukcije
Opomba: Pri izdelavi ponudbe za posamezna dela je potrebno upoštevati splošna določila za vse vrste del, ter posebna določila za posamezne vrste del!
Opomba:
Za vsa dela je potrebno pred izvedbo izdelati delavniško dokumentacijo v skladu z detajlom podanim v načrtu arhitekture. Vsi podani detajli, v katerih so podane podrobnejše specifikacije so predmet popisa del!
Splošno:
Vključno z pripravo delavniške dokumentacije. Izvedba po delavniškem detajlu izvajalca, detajl izvedbe potrdi arhitekt!
Splošni opis
Vsi elementi jeklene konstrukcije morajo biti izdelani strokovno
in kvalitetno ter iz materiala in dimenzij, kot je navedeno v analizi
konstrukcije.
Vsi elementi morajo biti izvedeni in vgrajeni tehnično pravilno in po
pravilih stroke.
Sidranje elementov jeklene konstrukcije v nosilno konstrukcijo objekta
je potrebno izvesti z elementi in na način kot je navedeno v analizi
konstrukcije.
Kvaliteta jekla je S 235 JR, zvari so I. kvalitete, vijaki so
kvalitete 8.8-10.9, pri kvaliteti 10.9 s polno silo prednapetja.
Po končani montaži na objektu, pred izdelavo finalne površinske
obdelave je na jeklenih konstrukcijah, ki so v končni obdelavi vidne,
vse zvare pobrusiti gladko in ravno do površine profila.
Jeklena konstrukcija je zaščitena proti koroziji, vrsta zaščite je
odvisna od načina, ki je predpisan ter od zahtev projektanta oziroma
investitorja, vendar mora postopek priprave jeklene konstrukcije za
AK zaščito upoštevati :
čiščenje vseh površin s peskanjem obdelave
Sa 2,5 po SIT 055900/1967 in odpraševanje
temeljna barva debeline minimalno 30 mikronov kot osnovni
antikorozivni premaz izveden v delavnici
izvedba in sistem AKZ mora ustrezati Pravilniku o tehničnih merah in
pogojih za zaščito kovinskih konstrukcij pred korozijo ali
ustreznemu DIN standardu, ter SIST EN ISO 12944
Projektno dokumentacijo PZI in PID ( z delavniškimi načrti ) mora
izdelati izvajalec jeklene konstrukcije po statičnem izračunu DGD faze.
PZI načrte z delavniškimi načrti morata pregledati in s podpisom
potrditi projektant gradbenih konstrukcij in arhitekt.
1. | Jeklena konstrukcija za nosilno konstrukcijo | kom | 17 | 0
dobava in vgradnja jeklenih čevljev za pritrjevanje lesenih stebrov 18/18 cm (spodaj , vgrajeno v temelj). Komplet izdelava, vgradnja, vijačenje, ves potrebni pomožni material in prenosi
konstrukcija antikorozijsko zaščitena in barvana
2. | Jeklena konstrukcija za nosilce | kom | 6 | 0
dobava in vgradnja jeklenih čevljev zanamestitev in pritrjevanje lepljenih lesenih strešnih nosilcev 18/56 cm . Komplet izdelava, vgradnja, vijačenje, ves potrebni pomožni material in prenosi
konstrukcija antikorozijsko zaščitena in barvana
3. | Jeklena konstrukcija atike | kg | 1655 | 0
Podkonstrukcija atike je izdelana iz jeklenih škatlastih profilov
Dimenzije profilov 80/80/4 . Postavka zajema nabavo podkonstrukcije, izdelavo podkonstrukcije, pritrjevanje na primarno konstrukcijo nadstreška z vsem ustreznim pritrdilnim materialom, vsemi transporti in prenosi ter pomožnimi deli. Podkonstrukcija se izvede montažno in deloma z varjenjem.
konstrukcija antikorozijsko zaščitena in barvana
4. | Jeklena konstrukcija -spoj diagonale/zavetrovanje | kom | 6 | 0
dobava in vgradnja jeklene pločevine na spoju diagonal/zavetrovanja - po detajlu statike . Jeklo kvalitete S235. Komplet izdelava, vgradnja, vijačenje, ves potrebni pomožni material in prenosi
konstrukcija antikorozijsko zaščitena in barvana
| Jeklene konstrukcije SKUPAJ : |  |  | 0
OPOMBE:
Upoštevati je vse zadeve predpisane za varno delo !
V enotnih cenah je potrebno upoštevati tudi postavitev vseh delovnih
odrov !
Enotna cena mora vsebovati:
▪vsa potrebna pripravljalna dela
▪vsa potrebna merjenja
▪vse potrebne transporte do mesta vgrajevanja
▪skladiščenje materiala na gradbišču
▪vse potrebno delo do končnega izdelka
▪vsa potrebna pomožna sredstva na objektu kot so lestve, odri,…
▪preizkušanje kvalitete materiala, ki se vgrajuje in dokazovanje
kvalitete z atesti
▪popravilo eventualne škode povzročene ostalim izvajalcem
▪čiščenje delovišča med gradnjo in po končanih delih in odvoz
odpadkov v stalno deponijo
▪plačilo komunalnih prispevkov za stalno deponijo
B/V. Razna dela
Opomba: Pri izdelavi ponudbe za posamezna dela je potrebno upoštevati splošna določila za vse vrste del, ter posebna določila za posamezne vrste del!
1. | Dobava in montaža zunanjih vhodnih sekcijskih dvižnih garažnih vrat, dimenzije 450 x 400 cm, krilo alu polno izolirano, kljuka tipska, barva bela, jeklena vodila in potrebna podkonstrukcijaodpiranje z daljincem in s tipko na notranji strani, komplet z erlektromotorjem, odpiranjem v primeru izpada elektrike. | kom | 1 | 0
Komplet z vsemi pomožnimi deli, materialom in prenosi
2. | Dobava in montaža PVC zunanjih vhodnih enokrilnih vrat, dimenzije 100 x 215 cm, krilo polno izolirano, kljuka tipska, barva bela, jeklena nasadila, cilindrična ključavnica. | kom | 2 | 0
Komplet z vsemi pomožnimi deli, materialom in prenosi
3. | Dobava in montaža PVC dvodelnih oken, dimenzije 240 x 100 cm, dvoslojna zasteklitev, kvalitetno okovje, kljuka, odpiranje na ventus (prezračevanje) - nameščena stranska ročica za odpiranje visokega okna . | kom | 2 | 0
Komplet z vsemi pomožnimi deli, materialom in prenosi
| Razna dela SKUPAJ: |  |  | 0

## REKAPITULACIJA elektro
REKAPITULACIJA ELEKTRIČNE INSTALACIJE
PROJEKTANTSKI POPISI S PREDIZMERAMI
Investitor: Občina Gorišnica
Investitor: Gorišnica 83a, 2272 Gorišnica
Objekt: POMOŽNI OBJEKT - STROJNA LOPA V ŠPORTNEM PARKU GORIŠNICA
Projekt: ELEKTRIČNE INSTALACIJE IN ELEKTRO OPREMA
Proj. dokumentacija: PZI
Štev. projekta: 16-PZI/2024
JAKI TOK |  |  |  | 0
STRELOVODNA INSTALACIJA, OZEMLJITVE |  |  |  | 0
| SKUPAJ BREZ DDV |  |  | 0
Ponudbena cena skupaj brez DDV:
DDV 22%
Ponudbena cena z DDV:
Ponudnik

## JAKI TOK
JAKI TOK
Poz. | Popis za dobavo in montažo | m.e. | kol. | cena/enoto | skupna cena
OPOMBA: Vsi predvideni materiali z navedenim imenom določenih proizvajalcev se lahko nadomestijo z enakovrednimi ali boljšimi karakteristikami!
Postavke morajo zajemati montažo, drobni, vezni in montažni material, zaključevanje in oštevilčenje kablov, priključevanje naprav, označevanje elementov in naprav (št. tokokroga, razdelilcev,..), prevozni in manipulativni stroški
Priloženi certifikati, garancije,...
Preboji do fi 50mm morajo biti vključeni v ceni
POLOŽITVENI MATERIALI
Dobava in montaža kabla položenega delno v I.C. podometno ali tehniki litega betona, v glavnem po kabelskih policah, delno po priponah, delno v jašku, ….., komplet
- postavka za kable mora zajemati ves drobni, pritrdilni in pomožni material, vdolbenje zidov,….
- označevanje, zaključevanje, ranžiranje, oštevilčenje kablov, ….
- vse certifikate, garancije, ….
| FG16OR16 5x6 mm 2 | m | 50 |  | 0
| NYM-J 3x2,5 mm 2 | m | 150 |  | 0
| NYM-J 3x1,5 mm 2 | m | 130 |  | 0
| NYM-J 5x1,5 mm 2 | m | 50 |  | 0
| NYM-J 5x2,5 mm 2 | m | 65 |  | 0
| Ozemljitveni vodnik H07V-K 2,5 mm2, zelen | m | 100 |  | 0
| Ozemljitveni vodnik H07V-K 4 mm2, zelen | m | 20 |  | 0
| Ozemljitveni vodnik H07V-K 16 mm2, zelen | m | 10 |  | 0
Dobava in montaža Tuboflex samogasnih inštalacijskih cevi (neširjenje strupenih plinov v primeru požara,….), komplet s spojkami, uvodnicami, položenih podometno ali tehniki litega betona, komplet z vdolbenjem zidov
| fi 16 mm | m | 275 |  | 0
Dobava in montaža P/O stikalnega mesta za razsvetljavo, komplet s priklopi kablov, drobnim materialom, ustreznimi potrebnimi tipskimi dozami, ustreznimi okviri, številčenjem, oznakami, ….., sestavljenega iz:
| 1 x stikalo menjalno, IP44 | kpl | 4 |  | 0
Dobava in montaža P/O vtičniškega mesta, komplet s priklopi kablov, drobnim materialom, ustreznimi potrebnimi tipskimi dozami, ustreznimi okviri, številčenjem, oznakami, ….., sestavljenega iz:
| 1 x vtičnica 230V, IP44, s pokrovom, otroško varne | kpl | 2 |  | 0
| Dobava in montaža vtičniškega gnezda sestavljenega iz: 1 x CEE 16A/400 VAC 2 x 16A/250 VAC 1 x RCCB 25/0,03A 1 x 3p. avt. odklopnik 16A 2 x 1p. avt. odklopnik 16A kot npr. TDB04-11MV od TRACON ELECTRIC | kpl | 1 |  | 0
| Dobava in montaža vtičniškega gnezda sestavljenega iz: 1 x 16A/250 VAC 1 x RCCB 25/0,03A 1 x 1p. avt. odklopnik 16A kot npr. TDB02-6MV od TRACON ELECTRIC | kpl | 4 |  | 0
| Dobava in montaža ozemljitvenih omaric - DIP | kos | 1 |  | 0
| Dobava in montaža ozemljitvenih omaric - DIP | kos | 1 |  | 0
| Ozemljitvene objemke | kos | 3 |  | 0
| Izvedba ozemljitev (razdelilci, kovinske mase), komplet | kpl | 1 |  | 0
| E.1.1. POLOŽITVENI MATERIALI |  |  |  | 0
SVETILA
DOBAVA IN MONTAŽA SVETILK, KOMPLET Z DROBNIM, POMOŽNIM TER MONTAŽNIM MATERIALOM, PRIKLOPOM, Z SIJALKAMI, PREIZKUSOM DELOVANJA, prevozni in manipulativni stroški, priloženi certifikati, garancije,meritve osvetljenosti,……
KOT NAPRIMER
| Visoko učinkovita in trajnostna LED. Električni razred II, IP65. V kompletu s 4000K LED kot: THORN eco JULIE 1200 LED IP65 4000 840 Thorn eco | kos | 11 |  | 0
| Visoko učinkovita in trajnostna LED. Električni razred II, IP65. V kompletu s 4000K LED kot: reflektor SCHRACH CAPRI LED IP65 4000 50W | kos | 1 |  | 0
| E.1.2. SVETILA |  |  |  | 0
STIKALNI BLOKI
Dobava in montaža v obstoječi razdelilec objekta:
Inštalacijski odklopnik 10kA:
| prenapetostni odvodniki 275/12,5/3+1 | kom | 1
| 25A, 3P, C | kom | 1
Dobava in montaža zidnega nadometnega razdelilca RM n/o , 24TE, dimenzij š=370, v=205, g=100 mm + kovinska vrata, dobava z ozemljitveno in ničelno zbiralko, IP30 Hager, Schrack oz. podobno, komplet z vsem potrebnim drobnim materialom, ,…..
Inštalacijski odklopnik 10kA:
| prenapetostni odvodniki 275/12,5/3+1 | kom | 1
| Zaščitno tokovno stikalo RCCB, tip A, 4p, 40/0,03A | kom | 1
| 16A, 3P, C | kom | 1
| 16A, 1P, C | kom | 4
| 16A, 1P, B | kom | 1
| 10A, 1P, B | kom | 1
| vrstne sponke, razne | kpl | 1
| DIN letev | kpl | 1
| nosilec zbiralk | kpl | 1
| podporni izolatorji | kpl | 1
| montažne plošče, nosilci,….. | kpl | 1
| zbiralke kuponal | kpl | 1
| predal za načrte A4 | kpl | 1
| tesnilo komplet | kpl | 1
| uvodnice - razne | kpl | 1
| pribor montažni | kpl | 1
| prekritje - plošča končna | kpl | 1
| prekritje - profil kotni | kpl | 1
| trak slepi | kpl | 1
| ostali potrebni drobni material | kpl | 1
| E.1.3. STIKALNI BLOKI | kpl | 1 |  | 0
| Električne meritve, atesti, izjave, komplet protokoli,….. | kpl | 1 |  | 0
| E.1. JAKI TOK |  |  |  | 0

## STREL.
ZUNANJI SISTEM ZAŠČITE PRED STRELO -
ZAŠČITA PRED NEPOSREDNIM / DIREKTNIM UDAROM STRELE -
STRELOVODNA INSTALACIJA
Št. | Opis | Enota | Količina | Cena(€) | Strošek (€)
OPOMBA: Vsi predvideni materiali z navedenim imenom določenih proizvajalcev se lahko nadomestijo z enakovrednimi ali boljšimi karakteristikami!
Postavke morajo zajemati montažo, drobni, vezni in montažni material, številčenje odvodov, prevozni in manipulativni stroški
Priloženi certifikati, garancije,...
LOVILNI SISTEM STRELOVODNE INSTALACIJE
| Dobava in montaža slemenskega/strešnega nosilnega elementa SON16 (Rf-K) iz nerjavečega jekla za pritrjevanje strelovodnega vodnika AH1 Al fi 8mm na pločevinasto trapetno kritino oziroma pločevinasto kapo atike. Proizvajalec HERMI | kos | 2 |  | 0
ODVODNI SISTEM STRELOVODNE INSTALACIJE
| Dobava in montaža zidnega nosilnega elementa SON16 (Rf-V) iz nerjavečega jekla za pritrjevanje strelovodnega vodnika AH1 Al fi 8mm na fasadne pločevinaste panele. Proizvajalec HERMI | kos | 10 |  | 0
KONTAKTNI MATERIAL IN STRELOVODNI VODNIKI
| Dobava in montaža sponke KON04 A SIMPLE (Rf-V) iz nerjavečega jekla za medsebojno spajanje/podaljševanje okroglih strelovodnih vodnikov. Proizvajalec HERMI | kos | 6 |  | 0
| Dobava in montaža merilne sponke KON07 (Rf-V) iz nerjavečega jekla za izvedbo merilnih spojev med okroglimi vodniki. Proizvajalec HERMI | kos | 4 |  | 0
| Dobava in montaža odkapnika KON21 (Rf-V) za preprečitev zatekanja vode v steno po strelovodnem vodniku v primeru podometnih vertikalnih odvodov. Proizvajalec HERMI | kos | 2 |  | 0
| Dobava in montaža oznak merilnih mest MŠ (Rf-V). Proizvajalec HERMI | kos | 2 |  | 0
| Dobava in montaža okroglega aluminijastega strelovodnega vodnika AH1 Al fi 8mm na tipske strelovodne nosilne elemente. Proizvajalec HERMI | m | 70 |  | 0
OZEMLJITVENI SISTEM STRELOVODNE INSTALACIJE IN IZENAČITVE POTENCIALOV
| Dobava in montaža sponke KON01 (Rf-V) iz nerjavečega jekla za izvedbo spojev med ploščatim strelovodnim vodniki. Proizvajalec HERMI | kos | 8 |  | 0
| Dobava in montaža sponke KON01 + svorniki (Rf-V) iz nerjavečega jekla za izvedbo vijačnih merilnih spojev med ploščatimi strelovodnimi vodniki ter kovinskimi konstrukcijami. Proizvajalec HERMI | kos | 8 |  | 0
| Dobava in montaža sponke KON09 (Fe) iz jekla za izvedbo spojev med ploščatimi strelovodnimi vodniki do širine 40 mm ter armaturo temeljev do fi 20 mm v betonu. Proizvajalec HERMI | kos | 6 |  | 0
| Dobava in montaža ploščatega vodnika RH1*H2 30x3,5 mm iz nerjavečega jekla 30x3,5 mm za izvedbo ozemljitvene instalacije. Proizvajalec HERMI | m | 150 |  | 0
| Dobava in montaža sponke KON03 + svorniki (Rf-V) iz nerjavečega jekla za izvedbo vijačnih merilnih spojev med okroglimi strelovodnimi vodniki ter kovinskimi konstrukcijami. Proizvajalec HERMI | kos | 2 |  | 0
| Vizuelni pregled, meritve strelovodne napeljave z izdajo merilnega poročila s pripadajočo tehnično dokumentacijo | kpl | 1 |  | 0
| Drobni in montažni material | % | 3 |  | 0
| Transportni in manipulativni stroški | % | 3 |  | 0
| Nepredvidena dela z vpisom v gradbeni dnevnik | % | 5 |  | 0
| SKUPAJ STRELOVODNA INSTALACIJA |  |  |  | 0
Opomba: pred izvedbo preveriti strešno kritino, debelino izolacije, tip fasade,…..., ter temu prilagoditi po potrebi ustrezni strelovodni material
440
120
17
120