## POPIS DEL
PROJEKTANTSKI POPIS DEL
Objekt: |  | VRTEC TINKARA NA BAKOVNIKU
TOPLOTNA IZOLACIJA STREHE
POŠEVNA STREHA
Lokacija: |  | KAMNIK - BAKOVNIK
Investitor: |  | OBČINA KAMNIK
GLAVNI TRG 24
1240 KAMNIK
Vrednost del:
|  | VREDNOST BREZ DDV |  |  | 0
|  | DDV 22% |  |  | 0
|  | VREDNOST Z VKLJUČENIM DDV |  |  | 0
Datum, 26.04.2014
Splošen opis:
V popisu niso opisani delovni odri ali delo s pomočjo
dvižnih košar, kar mora izvajalec upoštevati v ceni posameznih postavk.
Posebno pozornost je nameniti nevarnosti padca v globino ob objektu,
kakor tudi skozi strešno konstrukcijo ( ni znano stanje lesenih leg ).
Vse gradbene odpadke je potrbno sortirati na gradbišču in odpeljati na
ustrezne deponije teh odpadkov z upoštevanjem stroškov deponiranja.
O gradbenih odpadkih je potrebno voditi evidenčne liste in izdelati končno
poročilo o ravnanju z odpadki.
Dela je izvajati v posameznih fazah takšne velikosti, da se razkriti del objekta
še isti dan pokrije nazaj, da se prepreči namočitev notranjosti objekta.
V kolikor vremenska napoved ni stabilna, se del v teh dneh ne sme izvajati.
Vsakršno škodo, ki bi nastala v objektu je dolžan izvajalec sanirati na
svoje stroške !
REKAPITULACIJA
| I. Pripravljalna dela |  |  |  | 0
| II. Pločevinasta streha |  |  |  | 0
| III. Strelovod |  |  |  | 0
| IV. Nepredvidena dela |  |  |  | 0
| V. PID projekti |  |  |  | 0
|  | Skupna vrednost brez DDV: |  |  | 0
I. Pripravljalna dela
1. | Ograditev obstoječega parkirišča na zgornjem
platoju s polno gradbiščo ograjo iz tipskih elementov
za postavitev na asfaltno površino.
Vključno z demontažo in odvozom po končanih delih
| m1 | 55 |  | 0 | 0
2. | Dobava in montaža dvokrilnih gradbiščnih
vrat širine 5 m.
Vključno z demontažo in odvozom po končanih delih
| kos | 1 |  | 0 | 0
3. | Dovoz, postavitev, vzdrževanje in čiščenje
sanitarne kabine, z upoštevanjem najemnine
za dva meseca.
Vključno z odvozom po končanih delih.
| kos | 1 |  | 0 | 0
4. | Dovoz in postavitev gradbiščnega pisarniškega
kontejnerja z upoštevanjem najema za dva meseca.
Vključno z odvozom po končanih delih.
| kos | 1 |  | 0 | 0
5. | Dovoz in postavitev gradbiščnega garderobnega
kontejnerja z upoštevanjem najema za dva meseca.
Vključno z odvozom po končanih delih.
| kos | 1 |  | 0 | 0
6. | Dovoz in postavitev gradbiščnega skladiščnega
kontejnerja z upoštevanjem najema za dva meseca.
Vključno z odvozom po končanih delih.
| kos | 1 |  | 0 | 0
7. | Izdelava in postavitev gradbiščne table
skladno z ZGO.
| kos | 1 |  | 0 | 0
8. | Dobava in postavitev kompleta opozorilnih
tabel
| kpl | 2 |  | 0 | 0
9. | Dobava ustreznih gasilnih aparatov
na gradbišče
| kos | 6 |  | 0 | 0
10. | Ureditev gradbiščnega priključka vode.
Priključek na obstoječo vodno napeljavo
objekta.
| kpl | 1 |  | 0 | 0
11. | Ureditev gradbiščnega elektro priključka.
Priključek na obstoječo elektro napeljavo
objekta.
| kpl | 1 |  | 0 | 0
|  | Skupaj pripravljalna dela |  |  | 0
II. Pločevinasta streha
1. | Iznos vse pomične opreme iz igralnic
in ponovni vnos in namestitev po končanju del.
Obračun po kompletu za eno igralnico
| kpl | 8 |  | 0 | 0
2. | Zaščita tlaka s pvc folijo, filcem in
ivernimi ploščami
V igralnicah in dostopnih hodnikih
| m2 | 620 |  | 0 | 0
3. | Elektroinstalacijska dela v igralnicah:
demontaža svetil, polaganje novih zaščitnih cevi
in kablov na stropu igralnic, ter ponovna montaža
demontiranih svetil po zaključku del na stropu.
Obračun po dejanskih stroških,
obvezna ocena v predračunu je 400 eur/ igralnico
| kpl | 8 |  | 0 | 0
4. | Postavitev delovnega odra v igralnicah
za izvedbo vseh del na stropu
višina odra je 150 do 350 cm.
Obračun enkratna tlorisna površina igralnic.
| m2 | 460 |  | 0 | 0
5. | Čiščenje po končanih delih
Čiščenje tlaka, oken, vrat, opreme…
Obračun po tlorisni površini
| m2 | 620 |  | 0 | 0
6. | Odstranitev obsoječe kritine iz trapezne
pločevine, z odvozom na trajno deponijo,
vključno s stroški deponiranja
| m2 | 821 |  | 0 | 0
7. | Odstranitev snegolovov in krivljene
pločevine, z odvozom na trajno deponijo,
vključno s stroški deponiranja
| m1 | 155 |  | 0 | 0
8. | Odstranitev pločevonastih kap nad
AB nosilci, r.š. cca 60 cm
z odvozom na trajno deponijo,
vključno s stroški deponiranja
| m1 | 220 |  | 0 | 0
9. | Odstranitev pločevinastih zidnih obrob
ob AB nosilcih r.š. cca 50 cm
z odvozom na trajno deponijo,
vključno s stroški deponiranja
| m1 | 158 |  | 0 | 0
10. | Odstranitev pločevinastih čelnih obrob
ob AB nosilcih r.š. do 100 cm
z odvozom na trajno deponijo,
vključno s stroški deponiranja
| m1 | 195 |  | 0 | 0
11. | Odstranitev strešnih oken
vključno z obrobami ob oknih
vel. 94/146 cm
z odvozom na trajno deponijo,
vključno s stroški deponiranja
| kos | 10 |  | 0 | 0
12. | Odstranitev strešnih oken
vključno z obrobami ob oknih
vel.110/100 cm
z odvozom na trajno deponijo,
vključno s stroški deponiranja
| kos | 3 |  | 0 | 0
13. | Odstranitev prezračevalnih perforiranih trakov
v kapu
z odvozom na trajno deponijo,
vključno s stroški deponiranja
| m1 | 82 |  | 0 | 0
14. | Odstranitev strešnih žlebov
vključno s kljukami
z odvozom na trajno deponijo,
vključno s stroški deponiranja
| m1 | 82 |  | 0 | 0
15. | Odstranitev odtočnih cevi
vključno z objemkami,
z odvozom na trajno deponijo,
vključno s stroški deponiranja
| m1 | 64 |  | 0 | 0
16. | Odstranitev toplotne izolacije med
lesenimi legami ( predvidoma stiropor
debeline 10 cm in parna ovira ),
z odvozom na trajno deponijo,
vključno s stroški deponiranja
| m2 | 580 |  | 0 | 0
17. | Odstranitev lesenega opaža kot strop
igralnic,
z odvozom na trajno deponijo,
vključno s stroški deponiranja
| m2 | 580 |  | 0 | 0
18. | Zamenjava nosilnih lesenih leg
dim. 12/16 cm, katere so položene
pravokotno na AB nosilce
( po odstranitvi kritine se pregleda
stanje lesenih leg in se jih po potrebi
zamenja )
Ocenjena količina cca 25% leg
| m1 | 200 |  | 0 | 0
19. | Zaščitni antiglivični premaz
lesenih nosilnih leg dim. 12/16 cm
| m1 | 900 |  | 0 | 0
20. | Dobava in pritrjevanje desk debeline 24 mm
za izvedbo zračnega kanala.
deske so zaščitene z antiglivičnim premazom
| m2 | 821 |  | 0 | 0
21. | Dobava in polaganje paropropustne
folije preko podeskane površine
| m2 | 821 |  | 0 | 0
22. | Vzdolžno in prečno letvanje z
lesenimi letvami 5/8 cm.
letve so zaščitene z antiglivičnim premazom
| m2 | 821 |  | 0 | 0
23. | Izdelava lesene podkonstrukcije betonskih
delov za montažo čelnih ter spodnjih delov
pločevine. ( deske 24 mm, letve 50/40 cm )
| m2 | 335.1 |  | 0 | 0
24. | Dobava in pritrditev kapne mrežice širine 10 cm
proti mrčesu, v rdeči barvi
| m1 | 164 |  | 0 | 0
25. | Dobava in montaža kritine iz pločevinastih
ALU trapeznih strešnih panelov s
protikondenčnim obrizgom.
V rdeči barvi.
| m2 | 821 |  | 0 | 0
26. | Dobava in montaža pločevinastih
ALU trapeznih strešnih panelov s
protikondenčnim obrizgom.
Obloga s spodnje strani, vključno z
dodelavo podlage za pritrditev
( na zgornjem delu strehe )
V rdeči barvi.
| m2 | 75 |  | 0 | 0
27. | Dobava in montaža slemenske obrobe iz
ALU pločevine debeline 0,70 mm,
r.š. 50 cm.
V rdeči barvi.
( zgornji zaključek strehe z odkapom )
| m1 | 75 |  | 0 | 0
28. | Dobava in montaža stranskih obrob iz
ALU pločevine debeline 0,70 mm,
r.š. 50 cm.
V rdeči barvi.
| m1 | 158 |  | 0 | 0
29. | Dobava in montaža stranic čela strehe iz
ALU pločevine debeline 0,70 mm,
r.š. 100cm.
V rdeči barvi.
| m1 | 195 |  | 0 | 0
30. | Dobava in montaža kap in spodnjih
delov venca s pritrditvijo in folcanjem na stikih iz
ALU pločevine debeline 0,70 mm,
r.š. 72 cm.
V rdeči barvi.
| m1 | 187 |  | 0 | 0
31. | Dobava in montaža kap nad betonskimi
nosilci iz
ALU pločevine debeline 0,70 mm,
r.š. 50 cm.
V rdeči barvi.
| m1 | 68 |  | 0 | 0
32. | Dobava in montaža žlebov iz
ALU pločevine debeline 0,70 mm,
r.š. 33 cm, vključno s kljukami
V rdeči barvi.
| m1 | 82 |  | 0 | 0
33. | Dobava in montaža kotličkov iz
ALU pločevine debeline 0,70 mm,
V rdeči barvi.
| kos | 11 |  | 0 | 0
34. | Dobava in montaža odtočnih cevi iz
ALU pločevine debeline 0,70 mm,
fi 100 mm vključno s pritrdilnimi objemkami
V rdeči barvi.
| m1 | 64 |  | 0 | 0
35. | Dobava in montaža zračnikov
vključno z obrobo iz
ALU pločevine debeline 0,70 mm,
fi 130 mm
V rdeči barvi.
| kos | 4 |  | 0 | 0
36. | Dobava in montaža dimniške obrobe iz
ALU pločevine debeline 0,70 mm,
r.š. 55 cm.
s pritrditvijo in tesnitvijo
| kos | 1 |  | 0 | 0
37. | Dobava in montaža strešnih oken
velikosti 94/146 cm, vključno z vsemi
potrebnimi obrobami
Okno ALU, fix, Uw min 1,1W/m2K
| kos | 10 |  | 0 | 0
38. | Dobava in montaža strešnih oken
velikosti 110/100 cm, vključno z vsemi
potrebnimi obrobami
Okno ALU, fix, Uw min 0,9W/m2K
| kos | 3 |  | 0 | 0
39. | Dobava in montaža snegolovov iz
ALU pločevine debeline 0,70 mm,
r.š. 25 cm.
V rdeči barvi.
| m1 | 155 |  | 0 | 0
40. | Doba in vgradnja toplotne izolacije
med legami in pod njimi iz kamene volne
v skupni debelini 20 cm ( 16 in 4 cm )
Kamena volna s toplotno prevodnostjo 0,039W/Mk
( npr. KNAUF INSULATION DP-3 )
| m2 | 580 |  | 0 | 0
41. | Dobava in polaganje parne ovire
z lepljenjem stikov in stika s steno
| m2 | 580 |  | 0 | 0
42. | Izdelava mavčnokartonske stropne obloge
v poševnini:
Podkonstrukcija iz tipskih profilov
2 X MK plošče debeline 12,5 mm
Vključno z bandažiranjem stikov
| m2 | 580 |  | 0 | 0
43. | Obloga strešnih nosilcev s 15 cm kamene volne
| m2 | 276.6 |  | 0 | 0
44. | Slikopleskarska obdelava MK stropa,
z glajenjem in brušenjem in 2 x slikanjem
s poldisperzijsko barvo
| m2 | 580 |  | 0 | 0
45. | Slikarsko popravilo sten
slikanje s poldisperzijsko barvo 2 x
| m2 | 500 |  | 0 | 0
46. | Zaradi kasnejše obloge fasade s toplotno izolacijo,
bo potrebo začasno predelati priključke v peskolove
za odmik odtočnih cevi.
| kos | 11 |  | 0 | 0
|  | Skupaj pločevinasta streha |  |  | 0
III. Strelovod
1. | Povezava vseh panelov z ustreznimi
spoji in priključitev na obstoječe
strelovodne napeljave
| kpl | 1 |  | 0 | 0
2. | Izvedba meritev strelovodnega
ozemljila
| kpl | 1 |  | 0 | 0
|  | Skupaj strelovod |  |  | 0
IV. Nepredvidena dela
1. | Razna drobna in nepredvidena dela
OCENA 5% vrednosti vseh del
Obračun po dejanskih stroških !
|  | 0.05 |  | 0 | 0
|  | Skupaj nepredvidena dela: |  |  | 0
V. PID projekti
1. | Izdelava PID projektne dokumentacije
| kpl | 1 |  | 0 | 0
2. | Projektantski nadzor
| ur | 30 |  | 0 | 0
3. | Snemanje ovoja s termovizijo
| kpl | 1 |  | 0 | 0
|  | Skupaj PID projekti |  |  | 0