## REKAPITULACIJA
REKAPITULACIJA (€)
1. | PREDDELA
2. | ZEMELJSKA DELA
3. | VOZIŠČNE KONSTRUKCIJE
4. | ODVODNJAVANJE
6. | OPREMA CEST
7. | TUJE STORITVE
8. | OSTALO
9. | JAVNA RAZSVETLJAVA
SKUPAJ
+22% DDV
SKUPAJ Z DDV
Opomba; Ponudbene cene morajo vključevati vse stroške in dajatve povezane z izvedbo naročila (skladno z razpisnimi pogoji in pogoji gradbene pogodbe) vključno s stroški: nakladanje materiala na kamion, odrivom na začano deponijo, odvozom na stalno deponijo, razgrinjanjem, vključno z vsemi stroški deponij in stroški deponijske takse, črpanja vode. Morebitne postavke v popisih ali v tehničnih poročilih, kjer projektant definira proizvajalca, so orientacijske in služijo le kot definicija v smislu zahtevane kvalitete. Izvajalec lahko enako kvaliteten proizvod kupi tudi pri drugih proizvajalcih. SPLOŠNO: • V cenah v popisnih postavkah mora ponudnik zajeti vrednosti vseh potrebnih del vključno s tekočimi in končnimi poročili posameznih strokovnjakov tekoče kontrole – prevzemanje plasti pri zemeljskih delih in zg. ustroju, asfaltih, izolacijah, betonih, geoloških pregledih itd. vse v smislu dokazovanja kvalitete izvedenih del. Stroški urejanja prometa obstoječih cest (vzdrževanje obvozov, itd…) morajo biti upoštevani v enotnih cenah ponudbenega predračuna, ravno tako stroški izdelava BCP, stroški pregleda kanala s kamero in izdelave poročila tesnosti kanala in jaškov. • Vse količine v popisu so izračunane v raščenem stanju oz. v zbitem (vgrajenem) stanju. • Kanalizacije in jaški morajo biti vodotesni skladno z veljavno zakonodajo. Izvajalec mora investitorju (upravljavcu) priskrbeti tudi posnetek kanalizacije s kamero in poročilo tesnosti kanala in jaškov. • Izvajalec mora sam nastaviti formule za izračun predračuna in mora poskrbeti, da so le te pravilne.

## GRAD. PROMETNA DELA
šifra | opis dela | količina | enota | cena/enota | znesek (€)
1. | PREDDELA
1.1 | Geodetska dela
11 121 | Obnova in zavarovanje zakoličbe osi trase ostale javne ceste v ravninskem terenu | 200 | m
11 221 | Postavitev in zavarovanje prečnega profila ostale javne ceste v ravninskem terenu | 11 | kos
11 631 | Posnetek višine in položaja točke na terenu/objektu | 150 | kos
1.1 | Geodetska dela
1.2 | Čiščenje terena
12 211 | Demontaža prometnega znaka na enem podstavku | 4 | kos
12 322 | Porušitev in odstranitev asfaltne plasti v debelini do 6 do 10cm | 551 | m2
12 231 | Demontaža jeklene varnostne ograje | 8 | m
12 261 | Demontaža plastičnega smernika | 2 | kos
12 382 | Rezanje asfaltne plasti s talno diamantno žago, debele 6 do 10cm | 316 | m1
12 391 | Porušitev in odstranitev robnika iz cementnega betona | 164 | m1
| Odstranitev žive meje | 15 | m1
| Predhodna obdelava stika in premaz z bitumensko lepilno zmesjo po celotni višin | 316 | m1
1.2 | Čiščenje terena
1.3 | Ostala preddela
13 111 | Zavarovanje gradbišča v času gradnje s polovično zaporo prometa in usmerjanjem s semaforji | 30 | dan
1.3 | Ostala preddela
1. | PREDDELA
2. | ZEMELJSKA DELA
2.1 | Izkopi
21 112 | Površinski izkop plodne zemljine - 1.kategorije - strojno z odrivom do 50m | 59 | m3
21 214 | Široki izkop slabo nosilne zemljine - 2.kategorije - strojno z nakladanjem | 344 | m3
21 312 | Izkop slabo nosilne zemljine - 2.kategorije za temelje, kanalske rove, prepuste, jaške in drenaže, širine do 1,0m in globine do 1,0m - strojno, planiranje dna ročno | 77 | m3
2.1 | Izkopi
2.2 | Planum temeljnih tal
22 112 | Ureditev planuma temeljnih tal vezljive zemljine – 3. kategorije | 659 | m2
22 112 | Ureditev planuma temeljnih tal vezljive zemljine – 3. kategorije - kanal | 68 | m2
2.2. | Planum temeljnih tal
2.4 | Nasipi, zasipi, klini, posteljica in glinasti naboj
24 219 | Zasip z zrnato kamnino - 3.kategorije z dobavo iz gramoznice | 57 | m3
24 421 | Vgraditev posteljice v debelini plasti do 30 cm iz zrnate kamnine – 3.kategorije - PLOČNIK | 121 | m3
24 441 | Vgraditev posteljice v debelini plasti do 40 cm iz zrnate kamnine – 3.kategorije - VOZIŠČE, AP | 114 | m3
2.4 | Nasipi, zasipi, klini, posteljica in glinasti naboj
2.5 | Brežine in zelenice
25 122 | Humuziranje brežine z valjanjem, v debelini do 15cm - strojno | 111 | m2
| Zasaditev s travnim semenom | 111 | m2
2.5 | Brežine in zelenice
2.9 | Prevozi, razprostiranje in ureditev deponij materiala
29 115 | Prevoz materiala na razdaljo nad 2000 do 3000m | 1053 | t
29 131 | Razprostiranje odvečne plodne zemljine - 1.kategorije | 42 | m3
29 153 | Odlaganje odpadnega asfalta na deponijo | 138 | t
| Prispevek za deponijo | 55 | m3
2.9 | Prevozi, razprostiranje in ureditev deponij materiala
2. | ZEMELJSKA DELA
3. | VOZIŠČNE KONSTRUKCIJE
3.1 | Nosilne plasti
31 131 | Izdelava nevezane nosilne plasti enakomerno zrnatega drobljenca iz kamnine v debelini do 20 cm - TD32 - PLOČNIK | 38 | m3
31 131 | Izdelava nevezane nosilne plasti enakomerno zrnatega drobljenca iz kamnine v debelini do 20 cm - TD32 - VOZIŠČE, AP | 85 | m3
31 372 | Izdelava zgornje nosilne plasti bituminiziranega drobljenca 6cm AC 22 base B70/100 A4 | 395 | m2
3.1 | Nosilne plasti
3.2 | Obrabne plasti
32 234 | Izdelava obrabne in zaporne ali zaščitne plasti bitumenskega betona v debelini 40 mm - AC 8 surf B 70/100 A3 - VOZIŠČE, AP | 395 | m2
32 234 | Izdelava obrabne in zaporne ali zaščitne plasti bitumenskega betona v debelini 40 mm - AC 8 surf B 70/100 A5 - PLOČNIK | 320 | m2
3.2 | Obrabne plasti
3.5 | Robni elementi vozišč
35 253 | Dobava in vgraditev dvignjenega robnika iz naravnega kamna s prerezom 15/25 cm | 189 | m1
35 262 | Dobava in vgraditev pogreznjenega robnika iz naravnega kamna s prerezom 15/25 cm | 26 | m1
35 313 | Izdelava obrobe iz malih tlakovcev iz naravnega kamna velikosti 10cm/10cm/10cm | 189 | m1
3.5 | Robni elementi vozišč
3. | VOZIŠČNE KONSTRUKCIJE
4. | ODVODNJAVANJE
4.1. | Površinsko odvodnjavanje
41 321 | Izdelava koritnice iz bitumenskega betona, debeline 5 cm, na obstoječo podlago, ob že zgrajenem robniku iz cementnega betona, široke 50 cm | 7 | m1
4.1. | Površinsko odvodnjavanje
4.3 | Globinsko odvodnjavanje - kanalizacija
43 192 | Izdelava kanalizacije iz cevi iz polietilena, vključno s podložno plastjo iz cementnega betona, premera 20 cm, v globini do 1,0 m | 26 | m1
43 292 | Obbetoniranje cevi za kanalizacijo s cementnim betonom C 16/20, po detajlu iz načrta, premera 20cm | 9 | m1
43 194 | Izdelava kanalizacije iz cevi iz polietilena, vključno s podložno plastjo iz cementnega betona, premera 30 cm, v globini do 1,0 m | 99 | m1
43 294 | Obbetoniranje cevi za kanalizacijo s cementnim betonom C 16/20, po detajlu iz načrta, premera 30cm | 32 | m1
| Priklop na obstoječi kanal | 2 | kos
4.3 | Globinsko odvodnjavanje - kanalizacija
4.4 | Jaški
44 333 | Izdelava jaška iz polietilena, krožnega prereza s premerom 50 cm, globokega 1,5 do 2,0 m | 7 | kos
44 342 | Izdelava jaška iz polietilena, krožnega prereza s premerom 60 cm, globokega 1,0 do 1,5 m | 2 | kos
44 162 | Izdelava jaška iz cementnega betona, krožnega prereza s premerom 80 cm, globokega 1,0 do 1,5 m | 1 | kos
44 961 | Dobava in vgraditev pokrova iz duktilne litine z nosilnostjo 250kN, krožnega prereza s premerom 500mm | 9 | kos
44 962 | Dobava in vgraditev pokrova iz duktilne litine z nosilnostjo 250 kN, krožnega prereza s premerom 600 mm | 1 | kos
44 991 | Dvig (do 50cm) obstoječega jaška iz cementnega betona, po detajlu iz načrta, krožnega prereza s premerom do 50cm | 1 | kos
4.4 | Jaški
4.5 | Prepusti
45 211 | Izdelava poševne vtočne ali iztočne glave prepusta krožnega prereza iz cementnega betona s premerom 20cm | 2 | kos
4.6 | Izviri, vodnjaki, ponikovalnice, vrtače
4. | ODVODNJAVANJE
6. | OPREMA CEST
6.1 | Pokončna oprema ceste
61 124 | Izdelava temelja iz cementnega betona C12/15, globine 80cm, premera 50cm | 8 | kos
61 216 | Dobava in vgraditev stebrička za prometni znak iz vroče cinkane jeklene cevi s premerom 64mm, dolge 3000mm | 2 | kos
61 217 | Dobava in vgraditev stebrička za prometni znak iz vroče cinkane jeklene cevi s premerom 64mm, dolge 3500mm | 1 | kos
61 218 | Dobava in vgraditev stebrička za prometni znak iz vroče cinkane jeklene cevi s premerom 64mm, dolge 4000mm | 3 | kos
61 642 | Dobava in pritrditev okroglega prometnega znaka, podloga iz aluminijaste pločevine, znak z odsevno folijo 1.vrste, premera 600mm | 4 | kos
61 652 | Dobava in pritrditev okroglega prometnega znaka, podloga iz aluminijaste pločevine, znak z odsevno folijo 2.vrste, premera 600mm | 2 | kos
61 722 | Dobava in pritrditev prometnega znaka, podloga iz aluminijaste pločevine, znak s folijo 1. vrste, velikost od 0,11 do 0,20m2 | 2 | kos
61 723 | Dobava in pritrditev prometnega znaka, podloga iz aluminijaste pločevine, znak s folijo 1. vrste, velikost od 0,21 do 0,40m2 | 2 | kos
61 723 | Dobava in pritrditev prometnega znaka, podloga iz aluminijaste pločevine, znak s folijo 2. vrste, velikost od 0,21 do 0,40m2 | 2 | kos
| Ponovna postavitev predhodno demontiranih prometnih znakov | 1 | kos
6.1 | Pokončna oprema ceste
6.2 | Označbe na vozišču
62 122 | Izdelava tankoslojne vzdolžne označbe na vozišču z enokomponentno belo barvo, vključno 250 g/m2 posipa z drobci / kroglicami stekla, strojno, debelina plasti suhe snovi 250 mm, širina črte 12 cm | 173 | m1
62 252 | Doplačilo za izdelavo prekinjenih vzdolžnih označb na vozišču, širina črte 12cm | 70 | m1
62 167 | Izdelava tankoslojne prečne in ostalih označb na vozišču z enokomponetno belo barvo, vključno 250g/m2 posipa z drobci / kroglicami stekla, strojno, debelina plasti suhe snovi 250mikronm, površina označbe 1,1 do 1,5m2 | 12 | m2
62 126 | Izdelava tankoslojne vzdolžne označbe na vozišču z enokomponentno RUMENO barvo, vključno 250 g/m2 posipa z drobci / kroglicami stekla, strojno, debelina plasti suhe snovi 250 mm, širina črte 30 cm | 70 | m1
62 255 | Doplačilo za izdelavo prekinjenih vzdolžnih označb na vozišču, širina črte 30cm | 70 | m1
62 262 | Doplačilo za izdelavo označb na vozišču z RUMENO barvo, debelina suhe snovi do 250 mm | 24 | m2
6.2 | Označbe na vozišču
6.3. | Oprema za vodenje prometa
63 113 | Dobava in postavitev plastičnega smernika z votlim prerezom, dolžina 1200mm, z odsevnikom iz katadioptra | 12 | kos
6.3. | Oprema za vodenje prometa
6.4. | Oprema za zavarovanje prometa
| Dobava in vgradnja ograje za pešce | 8 | m1
6.4. | Oprema za zavarovanje prometa
6. | PROMETNA OPREMA
7. | TUJE STORITVE
| Zasaditev žive meje | 15 | m
Zaščita komunalnih vodov
| Zaščita TK vodov po predlogu soglasodajalca | 18 | m
Zaščita komunalnih vodov
7.9. | Preskusi, nadzor in tehnična dokumentacija
79 311 | Projektantski nadzor | 20 | ura
79 351 | Geotehnični nadzor | 10 | ura
79 514 | Izdelava projektne dokumentacije za projekt izvedenih del | 1 | kos
7.9. | Preskusi, nadzor in tehnična dokumentacija
7. | TUJE STORITVE
8. | OSTALO
| Nepredvidena dela (10% investicije) - 10% od vsote postavk 1. do 6., brez postavke 7. | 10% | %
8. | OSTALO
SKUPAJ

## JAVNA RAZSVETLJAVA
JAVNA RAZSVETLJAVA
1. | NN PRIKLJUČEK | EM | KOL | CENA/ENOTO | CENA (€)
1 | Dobava in polaganje kabla E-AY2Y-J 4x35+1,5mm2 | m | 15
2 | Priklop kabla E-AY2Y-J 4x35+1,5mm2, komplet z drobnim materialom in stiklanimi manipulacijami | kpl | 1
3 | Dobava in polaganje opozorilnega traku | m | 10
4 | Dobava in polaganje vročecinkanega valjanca FeZn 25x4mm. | m | 12
5 | Dobava križnih sponk 60x60 in izdelava križnih stikov z dekoral trakom | kos | 2
6 | Dobava in montaža materiala v RJR:
- | omara dim. 1000x300x1000mm iz nerjaveče pločevine, sestavkjena iz dveh delov, prostostoječa v zaščiti IP55 z dvemi vratci in dvema ključavnicama (Elektro in vzdrževalca) | kpl | 1
- | Enofazni števec delovne energije ZCF120ACD, 230V, 5+85A s krmilnim modulom RCM312-3/3 LANDIS+GYR | kos | 1
- | prenapetostna zaščita razreda I, Uc 320V, Up 2Kv pri In 25kA, Iimp 12,5kA oblike 10/350 µs | kpl | 1
- | svetlobno stikalo | kos | 1
- | svetlobni senzor za svetlobno stikalo | kos | 1
- | instalacijski odklopnik C 6A | kos | 1
- | preklopna ura | kos | 1
- | podnožja HLE-PL000 | kos | 3
- | podnožja HLE-PL00 | kos | 1
- | var. Vložek NV00 100A | kos | 3
- | var. Vložek NV00 20A | kos | 1
- | var. Vložek NV00 10A | kos | 1
- | kontaktor KN 43 | kos | 1
- | rele RP II/2 | kos | 1
- | stikalo 0,1 montirano na letev | kos | 1
- | stikalo 1,0,2 montirano na letev | kos | 1
- | FID stikalo EFI-2 25/0,3A | kos | 1
- | drobni vijačni material | kpl | 1
| KOMPLET |  | 1
7 | Morebitna dodatna in nepredvidena dela v višini 5% od načrtovanih del - obračun po dejanskih stroških in potrjeni gradbeni knjigi | % | 5
NN PRIKLJUČEK SKUPAJ
2. | GRADBENA DELA NN PRIKLJUČKA | EM | KOL | CENA/ENOTO | CENA (€)
1 | Strojni izkop zemlje za kabelski jarek v zemlji IV. kategorije dim. 0,4x1m | m | 10
2 | Ročni izkop zemlje za kabelski jarek v zemlji IV. kategorije dim. 0,4x1m na mestih križanj | m | 2
3 | Kombiniran zasip kabelskega jarka po končanih delih in utrjevanje v slojih po 20cm | m | 12
4 | Dobava in polaganje gladke PVC cevi fi 160 | m | 15
5 | Ročno vgrajevanje betona MB 15 v kanal za zaščito kabelske kanalizacije na povoznih površinah in ob jaških | m3 | 0.2
6 | Izdelava kabelske posteljice dim. 0,1x0,4m s peskom granulacije 0–4mm | m3 | 1
7 | Izdelava betonskega temelja dim. 1000x300x1600mm s štirimi DWP cevmi fi 110 za RJR | kos | 1
8 | Izdelava betonskega jaška iz betonske cevi fi 60cm dolžine 1m z litoželeznim pokrovom nosilnosti 125kN in napisom JAVNA RAZSVETLJAVA | kos | 1
9 | Strojni izkop zemlje za temelje ter jaške v zemlji V. kategorije | m3 | 5
10 | Vrnitev trase v prvotno stanje (polaganje tlakovcev, zasip s humusom in zasejanje trave) | kpl | 1
11 | Morebitna dodatna in nepredvidena dela v višini 5% od načrtovanih del - obračun po dejanskih stroških in potrjeni gradbeni knjigi | % | 5
GRADBENA DELA NN PRIKLJUČKA SKUPAJ
3. | CESTNA RAZSVETLJAVA | EM | KOL | CENA/ENOTO | CENA (€)
1 | Dobava in polaganje kabla NAYY-J 4x16+2,5mm2 v cev | m | 290
2 | Dobava in polaganje vodnika P/F 16mm2 v pocinkano cev pod mostom | m | 15
3 | Dobava in polaganje opozorilnega traku | m | 280
4 | Dobava in polaganje vročecinkanega valjanca FeZn 25x4mm. | m | 325
5 | Dobava križnih sponk 60x60 in izdelava križnih stikov z dekoral trakom | kos | 14
6 | Izdelava ozemljitvenih spojev z vijačenjem valjanca na kandelabre z dvema vijakoma M8 | kos | 7
7 | Izdelava ozemljitvenih spojev z vijačenjem valjanca na kovinko konstrukcijo ob drogu cestne razsvetljava z dvema vijakoma M8 | kos | 5
8 | Dobava in montaža vsadnega ZIP droga svetle višine 9m, komplet s priključno zbiralko in priključnim kablom NYY-J 4x1,5mm2, vetrna cona 1, za katero velja Vref,0 = 20m/s. | kos | 3
9 | Dobava in montaža vsadnega klasičnega droga svetle višine 9m, komplet s priključno zbiralko in priključnim kablom NYY-J 4x1,5mm2, vetrna cona 1, za katero velja Vref,0 = 20m/s. | kos | 4
10 | Dobava in montaža asimetrične cestne svetilke SQ 100 z ravnim steklom - Siteco z HIT-CE 150W sijalko (metalhalogen, bela svetloba) ali oblikovno in tehnično enakovredna | kos | 2
11 | Dobava in montaža simetrične cestne svetilke SQ 100 z ravnim steklom - Siteco z HST 100W sijalko ali oblikovno in tehnično enakovredna | kos | 5
12 | Morebitna dodatna in nepredvidena dela v višini 5% od načrtovanih del - obračun po dejanskih stroških in potrjeni gradbeni knjigi | % | 5
CESTNA RAZSVETLJAVA SKUPAJ
4. | GRADBENA DELA CESTNE RAZSVETLJAVE | EM | KOL | CENA/ENOTO | CENA (€)
1 | Strojni izkop zemlje za kabelski jarek v zemlji IV. kategorije dim. 0,4x1m | m | 280
2 | Ročni izkop zemlje za kabelski jarek v zemlji IV. kategorije dim. 0,4x0,8m na mestih križanj | m | 10
3 | Kombiniran zasip kabelskega jarka po končanih delih in utrjevanje v slojih po 20cm | m | 290
4 | Dobava in polaganje MAPITEL cevi DWP 110 | m | 320
5 | Ročno vgrajevanje betona MB 15 v kanal za zaščito kabelske kanalizacije na povoznih površinah in ob jaških | m3 | 5
6 | Izdelava kabelske posteljice dim. 0,1x0,4m s peskom granulacije 0–4mm | m3 | 12
7 | Izdelava podboja pod regionalno cesto | m | 10
8 | Zarez in odstranitev asfalta preko lokalne ceste | m | 10
9 | Asfaltiranje poškodovanih in izrezanih asfaltnih površin | m2 | 6
10 | Izdelava podkonstrukcije pod mostom, dobava in montaža svinčene cevi, uvlečenje kablov pod mostom | m | 15
11 | Odvoz odvečnega materiala na deponijo do 40km, z vsemi pristojbinami in taksami za gradbene odpatke | m3 | 30
12 | Izdelava betonskega temelja iz betonske cevi fi 80cm dolžine 1m z vgrajeno PVC cevjo fi 160mm za montažo vsadnega droga | kos | 7
13 | Izdelava betonskega jaška iz betonske cevi fi 40cm dolžine 80cm z litoželeznim pokrovom LIVAR art. 622, nosilnosti 125kN in napisom JAVNA RAZSVETLJAVA | kos | 8
14 | Strojni izkop zemlje za temelje in jaške v zemlji V. kategorije | m3 | 10
15 | Vrnitev trase v staro stanje oziroma njeno pospravilo | m | 290
16 | Morebitna dodatna in nepredvidena dela v višini 5% od načrtovanih del - obračun po dejanskih stroških in potrjeni gradbeni knjigi | % | 5
GRADBENA DELA CESTNE RAZSVETLJAVE SKUPAJ
5. | DEMONTAŽNA DELA | EM | KOL | CENA/ENOTO | CENA (€)
1 | Demontaža obstoječe svetilke, komplet s konzolo, odvoz v skladišče vzdrževalca cestne razsvetljave | kpl | 4
2 | Demontaža obstoječega zračnega napajalnega voda obstoječe cestne razvetljave | m | 150
DEMONTAŽNA DELA SKUPAJ
6. | OSTALA DELA | EM | KOL | CENA/ENOTO | CENA (€)
1 | Odkaz obstoječih komunalnih vodov | kpl | 1
2 | Zakoličenje novega kablovoda | kpl | 1
3 | Izvedba električnih in svetlobno tehničnih meritev ( svetlost in osvetljenost ) ter izdelava merilnega protokola | kp | 1
4 | Izvedba priklopa napajalnega dela RJR s strani elektrodistributerja, stroški el.en. prispevka za 1x20A, izdelava elaborata priklopa na NN omrežje, predelava odjemnega mesta | kpl | 1
5 | Testiranje in vstavitev v pogon ( funkc. preizskus ) | kos | 1
6 | Projektantski nadzor | ur | 8
7 | Vris trase JR v podzemni kataster | kpl | 1
8 | Izdelava PID dokumentacije v štirih izvodih | kpl | 1
OSTALA DELA SKUPAJ
REKAPITULACIJA JAVNE RAZSVETLJAVE
1. | NN PRIKLJUČEK
2. | GRADBENA DELA NN PRIKLJUČKA
3. | CESTNA RAZSVETLJAVA
4. | GRADBENA DELA CESTNE RAZSVETLJAVE
5. | DEMONTAŽNA DELA
6. | OSTALA DELA
9. | JAVNA RAZSVETLJAVA (SKUPAJ 1+2+3+4+5+6)