## Splošni pogoji
SPLOŠNE ZAHTEVE ZA IZDELAVO PONUDBE
PRI PRIPRAVI PONUDBE JE POTREBNO UPOŠTEVATI SPODNJE TOČKE 1 - 47 SPLOŠNIH ZAHTEV IN DODATNE ZAHTEVE ZA KOMUNALNE VODE, KI SE NE ZARAČUNAVAJO POSEBEJ
V kolikor je že katerakoli od spodaj navedenih del navedena tudi v popisih, veljajo splošne zahteve za izdelavo ponudbe navedane spodaj v točkah 1-47 in dodatnih zahtev!
1. | Organizacija in oprema gradbišča.
2. | Čiščenje terena pred in po gradnji ter priprava in organizacija gradbišča. Stroške zaključnih del na gradbišču z odvozom odvečnega materiala in stroške vzpostavitve prvotnega stanja, kjer bo to potrebno.
3. | Zakoličba obstoječih komunalnih vodov pred začetkom gradnje.
4. | Geodetski posnetek obstoječih robov ceste (profil na 10 m) ter ponovna vzpostavitev višin za zagotovitev vrnitve ceste v prvotno stanje.
5. | Cestne zapore in ustrezna signalizacija za celoten čas gradnje, stroški obvozov, ureditev morebitnih začasnih parkirišč, obvestilnih tabel, obvestil v medijih.
6. | Izdelava poročila o ravnanju z gradbenimi odpadki v skladu z zakonodajo, vključno s sortiranje in evidentiranje gradbenih odpadkov, zemeljskega izkopa ter vsemi stroški in taksami na pooblaščeni deponiji po izbiri izvajalca.
7. | Vsi stroški trajnega deponiranja gradbenega materiala.
8. | Tekoče odvažanje gradbenih odpadkov na pooblaščeno deponijo.
9. | Vse stroške povezane z izvajanjem ukrepov skladno z Uredbo o preprečevanju in zmanjševanju emisij delcev iz gradbišč ter izdelavo elaborata preprečevanja in zmanjševanja emisij delcev iz gradbišča.
10. | Postavitev gradbiščne table skladno s trenutno veljavnimi predpisi.
11. | Izdelava TEE in terminskega plana, ki se preda naročniku v potrditev pred uvedbo v delo
13. | Stroške vseh potrebnih ukrepov, ki so predpisana in določena z veljavnimi predpisi o varstvu pri delu in varstvom pred požarom, ki jih mora izvajalec obvezno upoštevati.
14. | Škoda na objektih in zemljiščih ob gradbišču, ki jo povzroči izvajalec.
15. | Ponovna vzpostavitev odstranjenih mejnikov, ki jih je izvajalec odstranil izven delovnega pasu, ki obsega +- 2m od osi kanalizacije
16. | Izdelava izvedenskega mnenja za objekte na katerih bi zaradi izgradnje komunalne infrastrukture lahko prišlo do poškodb (določimo jih s predstavnikom naročnika - z nadzorom).
17. | Sanacija oz. povrnitev v prvotno stanje vseh dostopnih poti, ki jih bo izvajalec uporabljal za vso gradbiščno logistiko.
18. | Stroške obveščanja javnosti o morebitnih motnjah ter posledic nastalih zaradi motenj.
19. | Obnova obstoječih hišnih priključkov poškodovanih med gradnjo.
20. | Vse stroške glede posegov na obstoječem cevovodu, pri čemer se izvajalec z upravljalcem uskladi glede organizacije obnove,
21. | Vse stroške električne energije, vode, TK priključkov, razsvetljave,ogrevanja in morebitne ostale stroške.
22. | Vse stroške zavarovanja opreme v času izvedbe del in delavcev ter materiala na gradbišču v času izvajanja del, od začetka do uporabnega dovolj.
23. | Vse stroške zunanjega in notranjega transporta, raztovarjanja, skladiščenja na gradbišču, takse, zavarovanja, manipulativne in ostale lokalne stroške, ki se nanašajo na pridobitev ustreznih dovoljenj za izvedbo del predmetnega razpisa in primopredajo objekta s strani izvajalca naročniku,
24. | Vse stroške pridobitve potrebnih soglasij in dovoljenj v zvezi s prečkanji cevovodov, stroške zaščite vseh komunalnih naprav in stroške upravljavcev ali njihovih predstavnikov, stroške raznih pristojbin s tem v zvezi.
25. | Vse količine pri zemeljskih delih (izkop, zasipi, nasipi,…) so v raščenem stanju.
26. | Stroške vseh predpisanih kontrol materialov, meritev, atestov in garancij za materiale vgrajene v objekt, stroške nostrifikacije in meritev pooblaščenih institucij, potrebnih za uspešno primopredajo del, pri čemer morajo biti dokumenti obvezno prevedeni v slovenščino in nostrificirani od pooblaščene institucije v RS.
27. | Meritve nosilnosti podlage (posameznih slojev nasipov), izdelava poročil, nadzor geomehanika z vpisom v gradbeni dnevnik in izdelavo končnega poročila, geodetska spremljava v skladu z navodili geomehanika,
28. | Strošek ogrevanja v času izvajanja del, če so zunanje temp. neustrezne za normalno napredovanje del.
29. | Geodetski načrt in projekt izvedenih del (PID) z vsemi geodetskimi podatki - predani v izvodih tiskane oblike in v digitalni obliki, ki mora biti izdelan v skladu z veljavno zakonodajo navodili upravljalca javne infrastrukture.
30. | Vsi morebitni stroški soglasij, dovoljenj ter tehnične dokumentacije, ki so pogoj za pridobitev uporabnega dovoljenja (dokazila o zanesljivosti, atesti o zanesljivosti objektov, certifikati, ..), so vključeni v ceno in se ne zaračunavajo posebej.
31. | Geodetski načrt in projekt izvedenih del za vse kom. Inštalacije in zbirnik komunalnih vododv, vključno z izrisom hišnih priključkov za posamezni objket z vsemi geodetski podatki(koordinate, globina, padec,..)
32. | V ceni je zajeto tudi: droben potrošen mtr., preizkus instalacij in vse potrebne meritve za uspešno opravljen teh. pregled, pridobitev pozitivneih izvedeniškeih mnenj, navodila za obratovanje in vzdrževanje POV v 4 izvodih.
33. | Izris komunalnih vododv v kataster GJI. Vključno s potrdilom vpisa GURS-a.
34. | Cena na enoto za več in manj dela se ne spreminja.
35. | Črpanje vode iz gradbene jame v času gradnje. Dodatek na otežkočeno delo zaradi podtalnice ali površinske vode s stroški prečrpavanja vode iz izkopa, izdelavo dodatnih nasipov ali jarkov za preusmeritev dotekajoče ali izčrpane vode (izviri, melioracijski kanali, mulde, prepusti ali naravni odvodniki površinske vode ali podtalnice).
36. | Ponudnik mora k ponudbi priložiti izjave o lastnostih za ves ponujen material in ponujeno opremo v vseh sklopih.
37. | Pridobitev lokacije za začasne gradbiščne objekte in za priročno skladiščenje materiala, uporaba za ves čas gradnje infrastrukture, vzpostavitev prvotnega stanja po zaključku gradbenih del, morebitna prestavitev objektov in najemnina zemljišča za gradbiščne objekte in priročno skladišče materiala.
38. | Fotografiranje cestnih, krajinskih, stavbnih in drugih detajlov, pomembnih za ugotavljanje stanja pred gradnjo. Foto elaborat se dela v najmanj dveh izvodih. En izvod prejme naročnik oziroma njegov nadzornik. V primeru, da foto dokumentacija ne bo izdelana stroške uveljavljanja odškodnine nosi izvajalec del, ki je dolžan zagotoviti podroben pregled trase objekta. Razpoke na objektih, poškodbe in druge neobičajne podrobnosti morajo biti fotografirane s priloženim metrom, da je mogoče naknadno ugotoviti morebitno spremenjeno stanje na materialu, objektu ali napravi.
39. | Postavitev fiksnih začasnih prehodov za pešce preko jarkov do posameznih objektov ob gradbišču z varovalno ograjo, sprotnim čiščenjem in vzdrževanjem prehodov tekom gradnje in stalnim vzdrževanjem dostopov nanje. V ceni je zajeta tudi prestavitev prehodov na nove lokacije. Izvajalec mora vsakodnevno zagotavljati dostop do objektov.
40. | Postavitev linijskih pomičnih zaščitnih ograj pri gradnji skozi naselje ali vzporedno z občinsko cesto z vso potrebno opremo za zavarovanje gradbene jame in postavitvijo signalizacije in svetlobnih teles za nočno osvetlitev ovire. Zavarovanje je fiksno in stabilno za ves čas trajanja gradnje odseka. V ceni je zajeta tudi večkratna prestavitev ograje skladno z napredovanjem del.
41. | Preizkus vodotesnosti kanala in izdelava poročila.
42. | Kontrola sploščenosti cevi izvedenega kanala (čiščenja kanala in pregled s kamero) ter izdelava poročila.
43. | Vsi stroški razpiranja gradbene jame, ki zagotavlja varno delo, kot tudi dodatek za otežkočen izkop v predmetnem jarku
46. | V ponudbeni ceni za asfalte je upoštevan tudi dodatek za izvedbo muld in se ne izračunava posebej.
47. | Na zahtevo naročnika je izvajalec za vsa redna dela kot tudi dodatna dela, dolžan priložiti analizo cene.
DODATNE SPLOŠNE ZAHTEVE ZA POSAMEZNE KOMUNALNE VODE
PRI PRIPRAVI PONUDBE JE POTREBNO UPOŠTEVATI SPODNJE TOČKE DODATNIH SPLOŠNIH ZAHTEV ZA IZDELAVO PONUDBE, KI SE NE ZARAČUNAVAJO POSEBEJ
A. | Vodovod
1. | Za vse postavke, ki zajemajo material velja, da je potrebno v ceni za enoto vkalkulirati nabavno ceno, nakladanje, prevoz, razkladanje, prenos do mesta vgraditve ter vgrajevanje ali polaganje, antikorozijsko zaščito vseh fazonov in armatur, ves drobni montažni material in tesnila!
2. | Fazonski kosi na lokih večjih od 22ˇ morajo imeti dvojno obojko, kjer notranji del obojke služi za tesnenje, zunanji del pa za varovanje z zatiči ali varovalno objemko v primeru rezanja cevi. Vsi fazonski kosi morajo biti skladni z zahtevami standarda SIST EN545:2011
3. | Dolžina posamezne cevi je 6 m
4. | Vse PE cevi se spajajo z uporabo spojk za elktrofuzijsko varjenje. Spajanje PE cevi s čelnim varjenjem je dovoljena le v primeru uvlačenja nove cevi v obstoječo cev ali v primeru uvlačenja cevi v vrtino.
5. | Izvajalec mora predložiti certifikat o preizkusu ponujenega materiala: cevi, tesnila in fazona skupaj
6. | Telo ventila mora biti izdelano iz enega kosa-spoj telesa in pokrova izdelan brez vijakov in zagozd
7. | Ponudnik mora k ponudbi priložiti prospekte za vso ponujeno opremo v vseh sklopih.

## REKAPITULACIJA
GRADNJA KOMUNALNE INFRASTRUKTURE V NASELJU ZDUŠA
Št. postavke | Opis | Znesek v EUR brez DDV | Davek na dodano vrednost (DDV) | Znesek v EUR z DDV
1 | Obnova ceste - naselje Zduša | 0 | 0 | 0
2 | Zložba | 0 | 0 | 0
3 | Obnova vodovoda - naselje Zduša | 0 | 0 | 0
| SKUPAJ | 0 | 0 | 0
| KONČNA VREDNOST | 0 | 0 | 0

## CESTA
GRADNJA KOMUNALNE INFRASTRUKTURE V NASELJU ZDUŠA
CESTA
Št. postavke | Opis | Enota | Količina | Cena v EUR | Vrednost brez DDV
Obnova ceste - naselje Zduša
Opomba: obnova ceste se bo izvajala po LC160571 in JP660611
opombe:
- obračuni izvršenih izkopov in zasipov se obračunavajo v raščenem stanju
2 | Gradbena dela
2.1 | Strojno rezanje asfalta v debelini do 10 cm. Rezanje asfalta se prizna samo 1x! V ceni asfaltiranja je potrebno zajeti tudi rezanje asfalta pred asfaltacijo v kolikor je to potrebno! | m1 | 200 |  | 0
2.2 | Rezkanje obstoječega asfalta debeline do 5 cm z nakladanjem na kamion in odvozom na stalno gradbeno deponijo po izbiri izvajaca vključno s stroški trajnega deponiranja z vsemi pripadajočimi deli.(navezave, dvorišča…) | m2 | 250 |  | 0
2.3 | Izdelava plomb na mestih potrebnih za sanacijo vozišča pred asfaltiranjem: rušenje asfalta z zarezom, strojni izkop zemljine 50 cm, planiranje, dobava in vgradnja grede 0-63 mm, 40cm in tampona 0-32 10cm, planiranje in valjanje, polaganje AC 22 base B50/70A4, 8 cm. | m2 | 150 |  | 0
2.4 | Čiščenje podlage in prebrizg z emulzijo | m2 | 240 |  | 0
2.5 | Dobava, transport in izdelava asfaltnih površin -izravnava obstoječe podlage AC 11surf B50/70 A4 v debelini 2-3 cm cm, obračun po predloženih tehtalnih listkih in predhodnem geodetskem posnetku. | t | 240 |  | 0
2.6 | Dobava, transport in izdelava asfaltnih površin - obrabno zaporne plasti bitumenskega betona AC 8 surf B50/70 A3 v debelini 3 cm, premaz stikov z bitumensko pasto DILAPLAST pri navezavi na obstoječi asfalt. | m2 | 2200 |  | 0
2.7 | Dobava, nabava in razgrinjanje humusa iz začasne deponije, strojno razgrinjanje, planiranje 20 cm, ročno valjanje, zatravitev s travno mešanico in pregrabitev. | m3 | 100 |  | 0
2.8 | Izdelava bankine iz 2x sejanega kopanega gramoza 0-16 mm, široke do 0,50 m in debeline 7 cm z vsemi pripadajočimi deli. | m3 | 60.5 |  | 0
2 | SKUPAJ - Gradbena dela |  |  |  | 0
3 | Obnovitvena dela
3.1 | Nabava, dobava in vgradnja cestnega požiralnika iz betonskih cevi, premera 40 cm, globine 150 cm. Izvedba z vtokom preko LTŽ rešetke 400/400 mm nosilnosti 400 kN, vključno z vsemi zemeljskimi deli, napravo neprepustnega betonskega dna, ter izdelavo ter obdelavo iztokov in vtokov v jašek. Jaški se vgradijo na mestih obstoječih | kos | 8 |  | 0
3.2 | Nabava, dobava in vgrajevanje PVC kanalizacijskih cevi, fi 250mm, betonska posteljica 10cm in polno obbetoniranje 10cm, beton C20/25. | m1 | 150 |  | 0
| Nabava, dobava in vgrajevanje PVC kanalizacijskih cevi, fi 300mm, betonska posteljica 10cm in polno obbetoniranje 10cm, beton C20/25. | m1 | 100 |  | 0
3.3 | Prenos iz gradbiščne deponije in vgradnja obstoječih tlakovcev (vseh vrst), pranih plošč (vseh vrst) na dvoriščih in uvozih, ki so bile odstranjene, s predhodnim čiščenjem in prelaganjem, na posteljico iz 2x sejanega peska, skupaj z vsemi rezanji in stičenjem fug po končanih delih. | m2 | 100 |  | 0
3.4 | Nabava, dobava in vgradnja novih poševnih betonskih robnikov (ravni, vgreznjeni, v radiu) 15/25/100 ter postavitev v beton C20/25in zalivanje stikov s cementno malto z vsemi pripadajočimi deli. | m1 | 80 |  | 0
3.5 | Višinska prilagoditev kanalizacijskih ter ostalih jaškov (TK, fek. kanalizac.) pred asfaltiranjem in izvedba (vgradnja) AB krone na jaških v kolikor niso izvedene, komplet vsa zemeljska, betonska in opažerska dela. | kom | 15 |  | 0
3.6 | Komplet izdelava ponikovalnice iz B.C. fi 1000mm, globine 3,50mm, spodnji dve cevi sta perforirani, komplet, izkop, zasip s kroglami, pokrov , reducirni obroč in prstan, pokrov LTŽ fi 600mm, razred D, 40t, komplet vsa dela, tudi naprava in zidarska obdelava vtoka. | kom | 2 |  | 0
3.7 | Komplet izdelava linijske vzdolžne rešetke dn 250, z vsemi pripadajočimi deli | m1 | 14 |  | 0
3 | SKUPAJ - Obnovitvena dela |  |  |  | 0
4 | Ostala dela
4.1 | Izdelava BCP (banka cestnih podatkov) | kos | 1 |  | 0
4 | Skupaj - Ostala dela |  |  |  | 0
5 | Nepredvidena dela
5.1 | Ostala dodatna in nepredvidena dela. Obračun po dejanskih stroških porabe časa in materiala po vpisu v gradbeni dnevnik. Ocena stroškov10 % od vrednosti del. | % | 10 | 0 | 0
5 | SKUPAJ - Nepredvidena dela |  |  |  | 0
| SKUPAJ - Obnova ceste - naselje Zduša |  |  |  | 0

## ZLOŽBA
GRADNJA KOMUNALNE INFRASTRUKTURE V NASELJU ZDUŠA
ZLOŽBA
Št. postavke | Opis | Enota | Količina | Cena v EUR | Vrednost brez DDV
1 | IZGRADNJA PODPORNEGA ZIDU
1.1 | Komplet izdelava betonske skalne zložbe iz skal , naklon 6:1, deb, min 60 cm, povprečna h=2,5m, beton C20/25, brez fugiranja, izcednice fi 160, 3 kom/m1, komplet z izkopom in odvozom v trajno deponijo, komplet z vsemi stroški, vključno z zakoličbo in zavarovanjem prečnih profilov na razdalji 5,0m. (2,0m3/m1), atrmatura, mreža Q385. | m2 | 425 |  | 0
1.2 | Komplet izdelava vrhnje krone zložbe h/b = 30/50cm, beton C25/30 , odporen proti soljenju in zmrzali , armatura 6x fi 14mm+ stremena fi 8mm/20 cm, obojestranska zaključna trikotna letev, komplet vsa dela, tudi opaženja in razopaženja ter podpiranja, komplet z odkapno letvijo | m1 | 170 |  | 0
1.3 | Komplet izdelava nove kovinske odbojne ograje stebrički na L=2,0m, postavljeni na krono zložbe, skupaj z vgraditvijo plošč za postavitev stebričkov. | m1 | 170 |  | 0
1.4 | Komplet izdelava nove vkopane zaključnice odbojne ograje L=4,0m | kom | 2 |  | 0
1 | Skupaj - Izgradnja podpornega zidu |  |  |  | 0
2 | Neprevidena dela
2.1 | Ostala dodatna in nepredvidena dela. Obračun po dejanskih stroških porabe časa in materiala po vpisu v gradbeni dnevnik. Ocena stroškov 10 % od vrednosti del. | % | 10 | 0 | 0
2 | Skupaj - Neprevidena dela |  |  |  | 0
3 | SKUPAJ - izgradnja podpornega zidu |  |  |  | 0

## VODOVOD
GRADNJA KOMUNALNE INFRASTRUKTURE V NASELJU ZDUŠA
VODOVOD
Št. postavke | Opis | Enota | Količina | Cena v EUR | Vrednost brez DDV
1 | Obnova vodovoda - naselje Zduša
1. | Pripravljalna in rušitvena dela
1.1. | Zakoličba trase z investitorjem, upravljavcem vodovoda in nadzorom. Zakoličba na lomnih točkah in odcepih, postavlanje prečnih profilov | m | 550 |  | 0
1.2. | Odstranitev žive meje iz grmovnic ter dreves. Živa meja iz grmovnic, okrasno grmičevje in drevesa se odkopljejo in prestavijo v začasno deponijo, kjer se negujejo do ponovne vgraditve na prvotno mesto. Vzdrževanje sadik in prenosi so v ceni storitve. Predvideno cca. 15 sadik. Obračun po dejanskih stroških. | kom | 15 |  | 0
1.3. | Odstranitev dela obstoječega vodovoda ter pripadajočih fazonskih kosov, navrtnih zasunov itd.! V ceni upoštevati tudi demontažo obstoječih vodovodnih elementov in odvoz ruševin na trajno deponijo s plačilom vseh taks. | kom | 10 |  | 0
1.4. | Zakoličba obstoječih komunalnih vodov na mestu križanj. Obračun po dejanskih stroških | kom | 25 |  | 0
1.5. | Postavitev in zavarovanje obojestranskih prečnih profilov javne ceste v ravninskem terenu | kos | 30 |  | 0
1.6. | Strojno rezanje asfalta v debelini do 10 cm. Rezanje asfalta se prizna samo 1x! V ceni asfaltiranja je potrebno zajeti tudi rezanje asfalta pred asfaltacijo v kolikor je to potrebno! | m1 | 800 |  | 0
1.7. | Rezkanje obstoječega asfalta debeline do 5 cm z nakladanjem na kamion in odvozom na stalno gradbeno deponijo po izbiri izvajaca vključno s stroški trajnega deponiranja z vsemi pripadajočimi deli. | m2 | 300 |  | 0
1.8. | Rušenje asfalta debeline do 10 cm z nakladanjem ruševin na kamion in odvozom na stalno gradbeno deponijo do razdalje H=20 km, vključno s stroški trajnega deponiranja z vsemi pripadajočimi deli. | m2 | 1210 |  | 0
1.9. | Rušenje vseh vrst tlakovcev, pranih plošč s prelaganjem na rob izkopa za ponovno uporabo. V primeru, da se tlakovci oziroma prane plošče nadomestijo z novimi se šteje rušenje le teh v m3 izkopa. Obračun po dejanskih stroških. | m2 | 100 |  | 0
1.10. | Rušenje dotrajanih obstoječih cestnih požiralnikov, peskolovov, jaškov z LTŽ rešetko ali betonskim pokrovom z nakladanjem na kamion ter odvozom na stalno gradbeno deponijo, vključno s stroški deponiranja ruševin. | kos | 10 |  | 0
1.11. | Odstranitev žive meje iz grmovnic ter dreves. Živa meja iz grmovnic, okrasno grmičevje in drevesa se odkopljejo in prestavijo v začasno deponijo, kjer se negujejo do ponovne vgraditve na prvotno mesto. Vzdrževanje sadik in prenosi so v ceni storitve. Predvideno ca. 20 sadik. Obračun po dejanskih stroških. | kom | 20 |  | 0
1. | Skupaj - Pripravljalna in rušitvena dela |  |  |  | 0
2. | Zemeljska in gradbena dela
opombe:
- obračuni izvršenih izkopov in zasipov se obračunavajo v raščenem stanju
| - upoštevana razdalja ureditve za hišne priključke je 7,0 m, 20 kom |  |  |  |  | št. HP
| - kategorizacija zemljin po SCS 1989, knjiga 3 in 4 (kategorije od I. do V.) |  |  |  |  | 20
2.1. | Površinski izkop humusa v debelini do 20 cm, z odrivom materiala vzdolž trase - hišni priključki, nadzemni hidranti
| glavni vod | m3 | 200 |  | 0
| hišni priključki | m3 | 128 |  | 0
2.2. | Strojni odkop s pomočjo ročnega izkopa, jarka v zemljini III.-IV ktg, globine cca. 1,50 m, širine dna 0,50 m ter naklonom brežin 80°, kompletno z nalaganjem na transportno sredstvo ter odvoz na začasno gradbiščno deponijo.
| glavni vod | m3 | 1231.25 |  | 0 | 15% povečano
| hišni priključki | m3 | 459.3 |  | 0
2.3. | Ročni izkop jarka za vodovod z odmetom materiala na rob izkopa v zemljini III. ktg z nalaganjem na transportno sredstvo ter odvoz na začasno deponijo izvajalca. (vpis v GD) (podkopi pod robniki, živimi mejami….)
| glavni vod | m3 | 50 |  | 0
| hišni priključki | m3 | 52.8195 |  | 0
2.4. | Ročno planiranje dna izkopa z natančnostjo ± 3 cm in strojna utrditev do potrebne zbitosti temeljnih tal (Ev2 več ali enako 20 MPa).
| glavni vod | m2 | 440 |  | 0
| hišni priključki | m2 | 70 |  | 0
2.5. | Dobava in vgraditev peščenega materiala za izdelavo posteljice (4-8 mm) s planiranjem in komprimacijo, v debelini 10 cm.
| glavni vod | m3 | 98.25 |  | 0
| hišni priključki | m3 | 36.1 |  | 0
2.6. | Nabava in vgradnja peščenega materiala kot obsip cevovoda (4-8 mm) s komprimacijo, v debelini ca. 20 cm nad cevjo-pokrivna plast, z ročnim utrjevanjem v območju cevi. Obsip cevi je potrebno izvajati v slojih po 15 cm istočasno na obeh straneh cevi ter paziti, da se cev ne premakne iz ležišča.
| glavni vod | m3 | 166.5 |  | 0
| hišni priključki | m3 | 57.2 |  | 0
2.7. | Zasip jarka z izkopanim materialom, kompletno z utrjevanjem v slojih po 30 cm. V ceni upoštevati tudi nakladanje in dovoz iz začasne deponije. Zasip se vrši do višine dna posteljice. V primeru zasutja izkopanega material do vrha se ponovni odkop in odvoz pred asfaltiranjem ne prizna. USTREZNOST MATERIALA SE DOLOČI NA LICU MESTA, V KOLIKOR NI USTREZEN (NENOSILNE, STISLJIVE ZEMLJINE) SE VGRADI gramozni material.
| glavni vod | m3 | 809 |  | 0
| hišni priključki | m3 | 213.8195 |  | 0
2.8. | Zasip jarka s pripeljanim gramoznim materialom, kompletno z utrjevanjem v slojih po 30 cm. Zasip se vrši do višine dna posteljice.
| glavni vod | m3 | 553.8 |  | 0
| hišni priključki | m3 | 170 |  | 0
2.9. | Nakladanje na transportno sredstvo in odvoz odvečnega materiala od izkopa na stalno deponijo (deponijo pridobi izvajalec) ter plačilo vseh stroškov deponiranja.
| glavni vod | m3 | 672.25 |  | 0
| hišni priključki | m3 | 448.3 |  | 0
2.10. | Humusiranje po končanih delih z dovozom humusa v debelini do 20 cm iz gradbiščne deponije in sejanjem trave. Ureditev podlage za zasejanje trave, razstiranje in ravnanje, ozelenitev površin, dobava in sejanje travnega semena. Upoštevati pokrivanje sejane površine s tanko plastjo humusa in negovanje trave do popolne ozelenitve. Upoštevati tudi valjanje površine pred sejanjem trave.
| glavni vod | m3 | 200 |  | 0
| hišni priključki | m3 | 100 |  | 0
2.11. | Komplet izdelava prečnih križanj z obstoječimi kom. napravami, ročni izkop, naprava novega obsipa, signalni trak, ročni zasipa do 50 cm nad temenom.
| vodovod | kom | 20 |  | 0
| NN, TK | kom | 25 |  | 0
| JR | kom | 15 |  | 0
2.12. | Komplet izdelava vzdolžnega križanja z obstoječimi kom. napravami, ročni izkop, naprava novega obsipa, signalni trak, ročni zasipa do 50 cm nad temenom.
|  | m1 | 300 |  | 0
2.13. | Široki izkop nevezanih plasti v zbitem stanju zemljine III. ktg. obstoječega vozišča z odvozom na gradbiščno deponijo, ki si jo na lastne stroške priskrbi izvajalec. Odvoz izkopanega materiala na odvoz na trjno deponijo z vsemi stroški trajnega deponiranja. | m3 | 765.6 |  | 0
2.14. | Planiranje in valjanje planuma spodnjega ustroja vozišča vkljucno z nasipnim materialom do 60 MPa, tocnosti +- 3,0 cm. Nagib planuma min 4%. | m2 | 1210 |  | 0
2.15. | Nabava, dobava in polaganje filca gostote 300 g/m2 kot ločilnega sloja med posteljico, obsipom in ostalim materialom. Potrebo po vgradnji na licu mesta določi geomehanik ali nadzor. | m2 | 1210 |  | 0
2.16. | Nabava, dobava in vgradnja gramoza frakcije 0/63 (spodnji ustroj - greda) v debelini 30 cm, z vsemi planiranji in valjanji do predpisane zbitosti 80 MPa z vsemi pripadajočimi deli (lokalne ceste). | m3 | 484 |  | 0
2.17. | Nabava, dobava in vgradnja tamponskega drobljenca frakcije 0/32 mm (zgornji ustroj) v debelini 20 cm, po zahtevah upravljavca ceste. Skupaj z grederskim planiranjem ±1 cm ter valjanjem do predpisane zbitosti Evd=100 MPa z vsemi pripadajočimi deli. | m3 | 275 |  | 0
2.18. | Dobava, transport in izdelava asfaltnih površin - nosilne vezane plasti bituminiziranega drobljenca AC 16 base B50/70 A3 v debelini 7cm, premaz stikov z bitumensko pasto DILAPLAST pri navezavi na obstoječi asfalt in zaris talnih označb z vsemi pripadajočimi deli (lokalne ceste). | m2 | 1331 |  | 0
2. | Skupaj - Zemeljska in gradbena dela |  |  |  | 0
3. | Vodovodni material in montaža
3.1. | Dobava in vgradnja PE 100 vodovodnih cevi, PN 16 bar, vključno z pomožnim materialom za montažo, polaganjem in poravnavanjem v jarku, komplet s spojnim materialom.
| - PEHD DN 90 | m | 550 |  | 0
| - PEHD DN 32 - hišni priključki 20× (upoštevano 7.0 m) | m | 140 |  | 0
3.2. | Dobava in montaža LTŽ fazonskih kosov, vključno z vsem tesnilnim in vijačnim materialom. Standard EN 545, tlačne stopnje PN 16, VRS.
| - ZSP 90 | kos | 20 |  | 0
| - UNI SPOJKA DN 50 | kos | 2 |  | 0
| - T DN80/80 | kos | 4 |  | 0
| - FFK DN 80/45° | kos | 3 |  | 0
| - FF 80/600 | kos | 1 |  | 0
| - FFQ DN 80 | kos | 1 |  | 0
| - FFR DN 80/50 | kos | 2 |  | 0
3.3. | Dobava in vgradnja EV zasuna F4 z vgrajeno teleskopsko garnituro višine cca. 100 cm, ter dobavo in montažo AB podložke pod cestno kapo, ter dobava in montaža cestne kape (premer 200 mm) kompletno z obbetoniranjem, ter postavitev cestne kape pred asfaltiranjem.
| - DN 50 | kos | 1 |  | 0
| - DN 80 | kos | 6 |  | 0
3.4. | Dobava in montaža nadtalnega hidranta DN80 inox, vgradne dolžine L=1,50 m komplet z N kosom DN80, spojnim materialom in tesnili, lomljiva izvedba. Odcepe in N kos, obbetonirati, komplet zemeljska in montažna dela. | kos | 3 |  | 0
3.5. | komplet zemeljska in montažna dela.Dobava in montaža podtalnega hidranta DN80, skupaj z N kosom DN80 in komplet s spojnim materialom in tesnili. Odcepe in N kos, obbetonirati!komplet zemeljska in montažna dela. | kos | 1 |  | 0
3.6. | Navrtni zasun z Inox vrtljivim kolenom za HP, vključno z zmanjševalnim kosom fi 6/4"/1" in prehodno ločno spojko d 32 za PE cev za prevezavo, teleskopska vgradna garnitura H=0,7-1,2 m, teleskopska cestna kapa HP 125 s podložnim betonom. V ceni upoštevati tudi postavitev vodovodnih kap (premer 125 mm) na končno izvedbo asfaltov, tlakovcev ali ostalega končnega tlaka
| HP na PEHD DN 90 cevi | kos | 20 |  | 0
3.7. | Izvedba hišnega priključka na obstoječi cevovod hišnega priključka s prehodno ločno spojko - ISO FITING DN32. V ceni upoštevati ves vezni in spojni material (spojke, reducirne kose za prevezavo…). | kos | 20 |  | 0
3.8. | Izdelava priključka novopredvidenega vodovoda na obstoječega, kompletno z rezanjem in odstranitvijo starega cevovoda ter vsemi tesnili, upoštevati vsa pripravljalna dela, izkope okoli obstoječega vodovoda, zaključna in druga dela.
| PEHD 63 | kos | 2 |  | 0
3.9. | Dobava in polaganje indikatorskega opozorilnega traka 30 cm nad cevovodom z napisom POZOR VODOVOD. | m | 690 |  | 0
3.10. | Tlačni preizkus cevovoda po EN 805, dezinfekcija ter izdaja poročila o pregledu vzorcev vode ter izpiranje cevovoda po končanih delih. | m | 550 |  | 0
3. | Skupaj - Vodovodni material in montaža |  |  |  | 0
4. | Ostala dela
4.1. | Izdelava geodetskega načrta po končanih delih. Izvajalec mora predati geodetski načrt v 4 izvodih tiskane oblike in v digitalni obliki, ki mora biti izdelan v skladu z veljavno zakonodajo. Digitalna oblika se odda v formatu shp in dwg. (cesta in vse komunalne naprave) | kos | 1 |  | 0
4.2. | Izdelava projekta izvedenih del (PID). Izvajalec mora predati projekt v 4 izvodih tiskane oblike in v digitalni obliki, ki mora biti izdelan v skladu z veljavno zakonodajo. Digitalna oblika se odda v formatu shp in dwg. (cesta in vse komunalne naprave) | kos | 1 |  | 0
4.3. | Izdelava elaborata za vpis zgrajene infrastrukture v kataster GJI (shp oblika) in predaja na GURS. Dela se obračunajo, ko je izvedena predaja, kar izkazuje izvajalec s potrdilom o oddaji na GURS. | kos | 1 |  | 0
4. | Skupaj - Ostala dela |  |  |  | 0
5. | Neprevidena dela
5.1. | Ostala dodatna in nepredvidena dela. Obračun po dejanskih stroških porabe časa in materiala po vpisu v gradbeni dnevnik. Ocena stroškov 10 % od vrednosti del. | % | 10 | 0 | 0
5. | Skupaj - Neprevidena dela |  |  |  | 0
6 | SKUPAJ - izvedba vodovoda |  |  |  | 0