## REKAPITULACIJA
4.5. SEZNAM MATERIALA Z MONTAŽO
Rekonstrukcija dela ceste POD na Poljane v Postojni
REKAPITULACIJA - ELEKTROINSTALACIJ
C. | ŠIBKI TOK
| 4.5.1. GRADBENA DELA Telekom |  | 0
| 4.5.2 GRADBENA DELA KTV |  | 0
| PROJEKT IZVEDENIH DEL |  | 0
| ELEKTROINSTALACIJE SKUPAJ | EUR: | 0
| DDV | 20% | 0
| SKUPAJ z DDV |  | 0
.

## GRADBENA DELA TK
4.5.1. Gradbena dela Telekom
Poz. | OPIS | enota | kol. | Cena/EM | Vrednost
1. | Izdelava 2 cevne kabelske kanalizacije
Izkop jarka z odvozom izkopanega materiala na stalno
deponijo, planiranje dna jarka širine 40 cm in globine 90 cm,
polaganje Stigmafleks cevi 2 x 110 mm.
Strojni izkop v zemljišču III. in IV.ktg.
dobava in polaganje cevi, dobava in vgradnja
peska 0-4 mm za zaščito cevi v sloju 10 cm pod in nad cevjo.
Dobava in polaganje ozemljitvenega valjenca 25x4 mm in
| PVC opozorilnega traka, zasip s tamponom | m | 180 |  | 0
2. | Izdelava hišnih priključkov
Izkop jarka z odvozom odvečnega materiala na stalno
deponijo, planiranje dna jarka širine 30 cm in globine 90 cm,
polaganje Stigmafleks cevi 1 x 63 mm.
Strojni izkop v zemljišču III. in IV.ktg.
dobava in polaganje cevi, dobava in vgradnja
peska 0-4 mm za zaščito cevi v sloju 10 cm pod in nad cevjo.
zasip z izkopanim materialom
| Povprečna dolžina priključka 10 m | kos | 11 |  | 0
4. | Izdelava betonskega jaška
betonski kabelski jašek dimenzij
120x120x120cm, in izkop zemljišča v III. in IV. ktg..
Jašek opremljen z litoželeznim pokrovom
60x60cm, nosilnosti 250kN, zasip z utrditvijo,
odvoz odvečnega materiala in ureditev terena
| Preboj jaška za uvod cevi na potrebnih mestih. | kos | 5 |  | 0
5. | Izdelava geodetskega posnetka trase za
| komunalni kataster | m | 180 |  | 0
| GRADBENA DELA SKUPAJ € |  |  |  | 0

## Grad. dela KTV
A. INSTALACIJSKI MATERIAL
4.5.1. Gradbena dela kabelska TV
Poz. | OPIS | enota | kol. | Cena/EM | Vrednost
1. | Izdelava 4 cevne kabelske kanalizacije
izkop in planiranje dna jarka širine 30 cm in
globine 90 cm s cevjo premera
4x50 mm . Strojni izkop v zemljišču
IV.ktg., dobava in polaganje cevi, dobava in vgradnja
peska 0-4 mm za zaščito cevi v sloju
10cm pod in nad cevjo. Dobava in polaganje ozemljitvenega
| 25x4 mm in PVC opozorilnega traka | m | 270 |  | 0
3. | Izdelava 2 cevne kabelske kanalizacije
izkop in planiranje dna jarka širine 30 cm in
globine 90 cm s cevjo premera
2X50mm . Strojni izkop v zemljišču IV.ktg.
dobava in polaganje cevi, dobava in vgradnja
peska 0-4 mm za zaščito cevi v sloju
10cm pod in nad cevjo.
| Izdelava hišnih priključkov, povprečne dolžine 10 m | kos | 10 |  | 0
4. | Izdelava betonskega jaška
betonski kabelski jašek iz betonske cevi
BC 80cm, in izkop zemljišča v IV. In V. ktg..
Jašek opremljen z litoželeznim pokrovom
60x60cm, nosilnosti 250kN, zasip z utrditvijo,
odvoz odvečnega materiala in ureditev terena
| Preboj jaška za uvod cevi na potrebnih mestih. | kos | 4 |  | 0
5. | Izdelava geodetskega posnetka trase za
| komunalni kataster | m | 270 |  | 0
| GRADBENA DELA SKUPAJ € |  |  |  | 0