## List1
KAMNOSEŠKA DELA
PROJEKT FONTANA POSTOJNA
1 | Izdelava , dobava in montaža kamnite skulpture , izdelane skladno z detalji ter prejetiim načrtom z dne 26.12.08 . Vsi kamniti elementi iz naravnega kamna klasični Repen ( " Repen Classico " ) poljubnih dolžin ter pritrjeni na nosilno RF kovinsko podkonstrukcijo /konstrukcija je v drugi postavki / , vključno z mozničenjem stikov z RF sidri . Površinska obdelava brušena , vse skladno z navodili projektanta , vključno z izvedbo protivpojne zaščitne impregnacije .
Izdelava , dobava in montaža kamnitega tlaka dna fontane, iz naravnega kamna klasični Repen ( " Repen Classico " ) izdelan skladno s prejetim načrtom . Kamen deb. 6 cm žlebičen , položen na lepilo na fugo cca 5 mm , na že pripravljeno betonsko podlago , vključno s fugirannjem z vodonepropustno maso ter izdelavo izrezov za svetilke in odtoke .
| v skupni vrednosti | kos | 1
JEKLENA POSKONSTRUKCIJA
1. | Izdelava, dobava in montaža inox nosilne podkonstrukcije pripravljene za montažo kamnitih blokov. Konstrukcija je nepravilnih krožnih oblik, izdelana po delavniškem načrtu, ki ga izdela izvajalec sam po priloženem statičnem izračunu. Konstrukcija je s sidri pritrjena na AB temelje.
| v skupni vrednosti | kos | 1