## REK
Rekonstrukcija ceste
OSTRI VRH
PROJEKTANTSKI POPIS DEL
S PREDRAČUNOM
kanalizacija
REKAPITULACIJA
1 | FEKALNI KANAL fov | 0
2 | FEKALNI KANAL fo 1 | 0
3 | METEORNI KANAL mos | 0
| SKUPAJ : | 0
| DDV 20% | 0
| SKUPAJ Z DDV : | 0
junij / 07

## fov
post. | opis del | en. | predizmere | količina | cena po | cena
|  | mere |  |  | enoti | postavke
FEKALNI KANAL fov
1 | Trasiranje kanalizacije, obnovitev in zavarovanje osi trase | m1 | 160 | 160 |  | 0
2 | Postavljavljanje gradbenih profilov na mestih, kjer se trasa smerno ali višinsko spremeni | kos | 19 | 19 |  | 0
3 | Rušenje asfaltnih površin ne glede na sestavo, debeline do 10 cm, s predhodhodmim rezanjem asfalta v pravokotnih linijah na os cestišča, z nalaganjem na kamion in odvozom v občinsko deponijo na razdaljo do 5,0 km.V ceni so zajeta tudi vsa pomožna in zaščitna dela. OCENA | m2 | 160,0*2,4 | 384 |  | 0
4 | Ročni izkop sond ob instalacijah, vodovod, telefon, elektrika - po vpisu in potrditvi v gradbenem dnevniku s strani nadzornega organa. Obračun po dejansko izvedenih delih. OCENA | m3 | 5 | 5 |  | 0
5 | Izvedba križanja kanalizacije z vodovodom na način, da se vodovodne cevi obloži v dve polovici PVC kanalizacijske cevi primernega premera, vodovodno cev pa obsipa s peskom tako, da leži v osi zaščitne cevi v dolžini 4 m. V ceni so zajeti dodatni ročni izkopi in čiščenja ter vsa ostala pomožna dela. | kos | 4 | 4 |  | 0
6 | Izvedba križanja kanalizacije s tel. kablom, el. kablom ali kabelsko televizijo z obsipom inštalacije s peskom in postavitvijo signalnega traku v min.dolžini 2,00 m. V ceni so zajeta tudi vsa dodatna in zaščitna dela. Obračun po dejanskih količinah. OCENA | kos | 4 | 4 |  | 0
7 | Izdelava začasnega prehoda preko izkopanega jarka za prehod z motornim vozilom iz zemeljska materiala, PVC cevi in zaključnega sloja tampona v debelini 30 cm. Širina prehoda v nivoju cestišča naj presega za min. 60 cm največjo širino vozila v prehodu. | kos | 3 | 3 |  | 0
8 | Izkop kanala za položitev kanalizacijskih cevi, skupaj s sprotnim nakladanjem na kamion ter z vsemi pomožnimi deli, čiščenjem ceste, usmerjanjem prometa ter izdelavo vseh prehodov. Zakoličba in izkop na območju drugih infrastrukturnih naprav se mora izvajati pod nadzorom upravljalcev teh naprav. V ceni je zajeto tudi črpanje vode iz kanala z muljnimi črpalkami ter vas dodatna in zaščitna dela. Obračun po dejansko izvršenih delih. Struktura izkopa ocenjena. Skupna količina izkopa (m3) | m3 | 3,23*136,0+20,0*2,16 | 482.48
| delež izkopa z nakladanjem na kamion |  |  | 1
| IV.kat. |  |  | 60
| m3 |  |  | 289.488 |  | 0
| V.kat. |  |  | 40
| m3 |  |  | 192.992 |  | 0
9 | Ročno planiranje dna kanala po projektirani niveleti s točnostjo +- 1 cm. | m2 | 0,80*160,0 | 128 |  | 0
10 | Dobava in vgrajevanje podložne plasti iz cementnega betona MB 10, min. debeline sloja 10 cm. Presek 0,10 m3/m1. | m3 | 0,10*160,0*0,50 | 8 |  | 0
11 | Dobava in vgrajevanje obložne plasti iz cementnega betona MB 20, (bet.oklep kanala), min.debeline sloja 10 cm. Presek 0,23 m3/m1. | m3 | 0,23*160,0*0,50 | 18.4 |  | 0
12 | Dobava in izdelava podložne plasti cevi s peskom 0-7mm, min. debeline sloja 10 cm. V ceni so zajeta vsa dodatna in zaščitna dela. Presek 0,10 m2/m1 | m3 | 0,10*160,0*0,50 | 8 |  | 0
13 | Dobava in izdelava obsipa cevi s peskom 0-7 mm, min. debeline sloja 15 cm nad temenom. V ceni so zajeta vsa dodatna in zaščitna dela. Presek 0,23 m2/m1 | m3 | 0,23*160,0*0,50 | 18.4 |  | 0
14 | Polaganje kanalizacijskih cevi iz trdega PVC ND -200 - SN - 8, notranjega premera 200 mm , vključno s spojnimi elementi in dobavo ter priključitvijo na jaške. V ceni je zajet pregled kanalizacije s fotorobotom, izvedba tlačnega preizkusa vodotesnosti kanalizacije in jaškov, vsa dodatna in zaščitna dela ter čiščenje in izpiranje kanala. | m1 | 136 | 136 |  | 0
15 | Dobava in polaganje kanalizacijskih cevi iz trdega PVC ND -150 - SN - 8, notranjega premera 150 mm , vključno s spojnimi elementi in dobavo ter priključitvijo na jaške. V ceni je zajet pregled kanalizacije s fotorobotom, izvedba tlačnega preizkusa vodotesnosti kanalizacije in jaškov, vsa dodatna in zaščitna dela ter čiščenje in izpiranje kanala. | m1 | 20 | 20 |  | 0
16 | Dobava in izdelava jaška iz cevi GRP DN 600 mm, SN 5000 - ali enakovrednih cevi -, kompletno z izdelavo ležišča jaška min. deb.10 cm, MB 20, namestitvijo in obsipom GRP cevi s peščenim materialom ter zasipom z izbranim izkopnim materialom, oz. tamponom s sprotno komprimacijo v slojih po 30 cm, izdelavo mulde iz poliestra v dnu jaška, izdelavo AB venca z ležiščem za pokrov ter zatesnitvijo z dvokoponentnim kitom. V ceni so zajeta vsa potrebna pomožna in zaščitna dela. | kos | 4 | 4 |  | 0
17 | Dobava in izdelava jaška iz cevi GRP DN 800 mm, SN 5000 - ali enakovrednih cevi -, kompletno z izdelavo ležišča jaška min. deb.10 cm, MB 20, namestitvijo in obsipom GRP cevi s peščenim materialom ter zasipom z izbranim izkopnim materialom, oz. tamponom s sprotno komprimacijo v slojih po 30 cm, izdelavo mulde iz poliestra v dnu jaška, izdelavo AB venca z ležiščem za pokrov ter zatesnitvijo z dvokoponentnim kitom. V ceni so zajeta vsa potrebna pomožna in zaščitna dela. | kos | 10 | 10 |  | 0
18 | Dobava in montaža kanalskega pokrova z odprtinami in okvirja z zaklepanjem in protihrupnim vložkom LTŽ premera 600 mm, D 400, EN 124. Skupaj z vsemi dodatnimi in zaščitnimi deli . | kos | 14 | 14 |  | 0
19 | Nabava materiala in zasip kanala, pod prometnimi površinami, z enakomerno zrnatim drobljencem 0 - 32 mm v plasteh po 30 cm, s sprotno komprimacijo do zahtevane zbitosti. Zaključna plast mora dosegati modul stisljivosti Ms =100 Mpa. V ceni so zajeta vsa pomožna dela in meritve zbitosti s togo krožno ploščo. | m3 | 394.42 | 394.42 |  | 0
20 | Odvoz izkopnega materiala na deponijo komunalnih odpadkov ter plačilo takse za deponiranje materiala. Kubatura v raščenem stanju. V ceni je upoštevana tudi razgrnitev dopeljanega materiala na deponiji . STR 5000 m. | m3 | 482.48 | 482.48 |  | 0
21 | Izdelava priključka nove fekalne kanalizacije na obstoječo fekalno kanalizacijo | kos | 7 | 7 |  | 0
22 | Izdelava geodetskega posnetka izvedenih del in projekta izvedenih del | m1 | 160 | 160 |  | 0
23 | Nepredvidena dela vpisana v gradbeni dnevnik in potrjena s strani nadzornega organa. OCENA 10% |  |  |  |  | 0
| FEKALNI KANAL fov |  |  |  | skupaj | 0

## fo 1
post. | opis del | en. | predizmere | količina | cena po | cena
|  | mere |  |  | enoti | postavke
FEKALNI KANAL fo 1
1 | Trasiranje kanalizacije, obnovitev in zavarovanje osi trase | m1 | 20 | 20 |  | 0
2 | Postavljavljanje gradbenih profilov na mestih, kjer se trasa smerno ali višinsko spremeni | kos | 5 | 5 |  | 0
3 | Rušenje asfaltnih površin ne glede na sestavo, debeline do 10 cm, s predhodhodmim rezanjem asfalta v pravokotnih linijah na os cestišča, z nalaganjem na kamion in odvozom v občinsko deponijo na razdaljo do 5,0 km.V ceni so zajeta tudi vsa pomožna in zaščitna dela. OCENA | m2 | 20,0*2,4 | 48 |  | 0
4 | Ročni izkop sond ob instalacijah, vodovod, telefon, elektrika - po vpisu in potrditvi v gradbenem dnevniku s strani nadzornega organa. Obračun po dejansko izvedenih delih. OCENA | m3 | 1 | 1 |  | 0
5 | Izvedba križanja kanalizacije z vodovodom na način, da se vodovodne cevi obloži v dve polovici PVC kanalizacijske cevi primernega premera, vodovodno cev pa obsipa s peskom tako, da leži v osi zaščitne cevi v dolžini 4 m. V ceni so zajeti dodatni ročni izkopi in čiščenja ter vsa ostala pomožna dela. | kos | 1 | 1 |  | 0
6 | Izvedba križanja kanalizacije s tel. kablom, el. kablom ali kabelsko televizijo z obsipom inštalacije s peskom in postavitvijo signalnega traku v min.dolžini 2,00 m. V ceni so zajeta tudi vsa dodatna in zaščitna dela. Obračun po dejanskih količinah. OCENA | kos | 1 | 1 |  | 0
7 | Izdelava začasnega prehoda preko izkopanega jarka za prehod z motornim vozilom iz zemeljska materiala, PVC cevi in zaključnega sloja tampona v debelini 30 cm. Širina prehoda v nivoju cestišča naj presega za min. 60 cm največjo širino vozila v prehodu. | kos | 1 | 1 |  | 0
8 | Izkop kanala za položitev kanalizacijskih cevi, skupaj s sprotnim nakladanjem na kamion ter z vsemi pomožnimi deli, čiščenjem ceste, usmerjanjem prometa ter izdelavo vseh prehodov. Zakoličba in izkop na območju drugih infrastrukturnih naprav se mora izvajati pod nadzorom upravljalcev teh naprav. V ceni je zajeto tudi črpanje vode iz kanala z muljnimi črpalkami ter vas dodatna in zaščitna dela. Obračun po dejansko izvršenih delih. Struktura izkopa ocenjena. Skupna količina izkopa (m3) | m3 | 2,39*20,0 | 47.8
| delež izkopa z nakladanjem na kamion |  |  | 1
| IV.kat. |  |  | 60
| m3 |  |  | 28.68 |  | 0
| V.kat. |  |  | 40
| m3 |  |  | 19.12 |  | 0
9 | Ročno planiranje dna kanala po projektirani niveleti s točnostjo +- 1 cm. | m2 | 0,80*20,0 | 16 |  | 0
10 | Dobava in vgrajevanje podložne plasti iz cementnega betona MB 10, min. debeline sloja 10 cm. Presek 0,10 m3/m1. | m3 | 0,10*20,0*0,50 | 1 |  | 0
11 | Dobava in vgrajevanje obložne plasti iz cementnega betona MB 20, (bet.oklep kanala), min.debeline sloja 10 cm. Presek 0,23 m3/m1. | m3 | 0,23*20,0*0,50 | 2.3 |  | 0
12 | Dobava in izdelava podložne plasti cevi s peskom 0-7mm, min. debeline sloja 10 cm. V ceni so zajeta vsa dodatna in zaščitna dela. Presek 0,10 m2/m1 | m3 | 0,10*20,0*0,50 | 1 |  | 0
13 | Dobava in izdelava obsipa cevi s peskom 0-7 mm, min. debeline sloja 15 cm nad temenom. V ceni so zajeta vsa dodatna in zaščitna dela. Presek 0,23 m2/m1 | m3 | 0,23*20,0*0,50 | 2.3 |  | 0
14 | Polaganje kanalizacijskih cevi iz trdega PVC ND -200 - SN - 8, notranjega premera 200 mm , vključno s spojnimi elementi in dobavo ter priključitvijo na jaške. V ceni je zajet pregled kanalizacije s fotorobotom, izvedba tlačnega preizkusa vodotesnosti kanalizacije in jaškov, vsa dodatna in zaščitna dela ter čiščenje in izpiranje kanala. | m1 | 8 | 8 |  | 0
15 | Dobava in polaganje kanalizacijskih cevi iz trdega PVC ND -150 - SN - 8, notranjega premera 150 mm , vključno s spojnimi elementi in dobavo ter priključitvijo na jaške. V ceni je zajet pregled kanalizacije s fotorobotom, izvedba tlačnega preizkusa vodotesnosti kanalizacije in jaškov, vsa dodatna in zaščitna dela ter čiščenje in izpiranje kanala. | m1 | 10 | 10 |  | 0
16 | Dobava in izdelava jaška iz cevi GRP DN 600 mm, SN 5000 - ali enakovrednih cevi -, kompletno z izdelavo ležišča jaška min. deb.10 cm, MB 20, namestitvijo in obsipom GRP cevi s peščenim materialom ter zasipom z izbranim izkopnim materialom, oz. tamponom s sprotno komprimacijo v slojih po 30 cm, izdelavo mulde iz poliestra v dnu jaška, izdelavo AB venca z ležiščem za pokrov ter zatesnitvijo z dvokoponentnim kitom. V ceni so zajeta vsa potrebna pomožna in zaščitna dela. | kos | 1 | 1 |  | 0
17 | Dobava in izdelava jaška iz cevi GRP DN 800 mm, SN 5000 - ali enakovrednih cevi -, kompletno z izdelavo ležišča jaška min. deb.10 cm, MB 20, namestitvijo in obsipom GRP cevi s peščenim materialom ter zasipom z izbranim izkopnim materialom, oz. tamponom s sprotno komprimacijo v slojih po 30 cm, izdelavo mulde iz poliestra v dnu jaška, izdelavo AB venca z ležiščem za pokrov ter zatesnitvijo z dvokoponentnim kitom. V ceni so zajeta vsa potrebna pomožna in zaščitna dela. | kos | 1 | 1 |  | 0
18 | Dobava in montaža kanalskega pokrova z odprtinami in okvirja z zaklepanjem in protihrupnim vložkom LTŽ premera 600 mm, D 400, EN 124. Skupaj z vsemi dodatnimi in zaščitnimi deli . | kos | 2 | 2 |  | 0
19 | Nabava materiala in zasip kanala, pod prometnimi površinami, z enakomerno zrnatim drobljencem 0 - 32 mm v plasteh po 30 cm, s sprotno komprimacijo do zahtevane zbitosti. Zaključna plast mora dosegati modul stisljivosti Ms =100 Mpa. V ceni so zajeta vsa pomožna dela in meritve zbitosti s togo krožno ploščo. | m3 | 38.07 | 38.07 |  | 0
20 | Odvoz izkopnega materiala na deponijo komunalnih odpadkov ter plačilo takse za deponiranje materiala. Kubatura v raščenem stanju. V ceni je upoštevana tudi razgrnitev dopeljanega materiala na deponiji . STR 5000 m. | m3 | 47.8 | 47.8 |  | 0
21 | Izdelava priključka nove fekalne kanalizacije na obstoječo fekalno kanalizacijo | kos | 4 | 4 |  | 0
22 | Izdelava geodetskega posnetka izvedenih del in projekta izvedenih del | m1 | 20 | 20 |  | 0
23 | Nepredvidena dela vpisana v gradbeni dnevnik in potrjena s strani nadzornega organa. OCENA 10% |  |  |  |  | 0
| FEKALNI KANAL fo 1 |  |  |  | skupaj | 0

## mos
post. | opis del | en. | predizmere | količina | cena po | cena
|  | mere |  |  | enoti | postavke
METEORNI KANAL mos
1 | Trasiranje kanalizacije, obnovitev in zavarovanje osi trase. | m1 | 225 | 225 |  | 0
2 | Postavljavljanje gradbenih profilov na mestih, kjer se trasa smerno ali višinsko spremeni. | kos | 25 | 25 |  | 0
3 | Rušenje asfaltnih površin ne glede na sestavo, debeline do 10 cm, s predhodhodmim rezanjem asfalta v pravokotnih linijah na os cestišča, z nalaganjem na kamion in odvozom v občinsko deponijo na razdaljo do 5,0 km.V ceni so zajeta tudi vsa pomožna in zaščitna dela. OCENA | m2 | 225,0*1,6 | 360 |  | 0
4 | Ročni izkop sond ob instalacijah, vodovod, telefon, elektrika - po vpisu in potrditvi v gradbenem dnevniku s strani nadzornega organa. Obračun po dejansko izvedenih delih. OCENA | m3 | 5 | 5 |  | 0
5 | Izvedba križanja kanalizacije s tel. kablom, el. kablom ali kabelsko televizijo z obsipom inštalacije s peskom in postavitvijo signalnega traku v min.dolžini 2,00 m. V ceni so zajeta tudi vsa dodatna in zaščitna dela. Obračun po dejanskih količinah. OCENA | kos | 4 | 4 |  | 0
6 | Izvedba križanja kanalizacije z vodovodom na način, da se vodovodne cevi obloži v dve polovici PVC kanalizacijske cevi primernega premera, vodovodno cev pa obsipa s peskom tako, da leži v osi zaščitne cevi v dolžini 4 m. V ceni so zajeti dodatni ročni izkopi in čiščenja ter vsa ostala pomožna dela. | kos | 4 | 4 |  | 0
7 | Izdelava začasnega prehoda preko izkopanega jarka za prehod z motornim vozilom iz zemeljska materiala, PVC cevi in zaključnega sloja tampona v debelini 30 cm. Širina prehoda v nivoju cestišča naj presega za min. 60 cm največjo širino vozila v prehodu. | kos | 3 | 3 |  | 0
8 | Izkop kanala za položitev kanalizacijskih cevi, skupaj s sprotnim nakladanjem na kamion ter z vsemi pomožnimi deli, čiščenjem ceste, usmerjanjem prometa ter izdelavo vseh prehodov. Zakoličba in izkop na območju drugih infrastrukturnih naprav se mora izvajati pod nadzorom upravljalcev teh naprav. V ceni je zajeto tudi črpanje vode iz kanala z muljnimi črpalkami ter vas dodatna in zaščitna dela. Obračun po dejansko izvršenih delih. Struktura izkopa ocenjena. Skupna količina izkopa (m3) | m3 | 2,10*140,0+1,66*90, | 443.4
| delež izkopa z nakladanjem na kamion |  |  | 1
| IV.kat. |  |  | 60
| m3 |  |  | 266.04 |  | 0
| V.kat. |  |  | 40
| m3 |  |  | 177.36 |  | 0
9 | Ročno planiranje dna kanala po projektirani niveleti s točnostjo +- 1 cm. | m2 | 0,90*140,0+0,80*90,0 | 198 |  | 0
10 | Dobava in vgrajevanje podložne plasti iz cementnega betona MB 10, min. debeline sloja 10 cm. Presek 0,10 m3/m1 | m3 | 0,10*225,0 | 22.5 |  | 0
11 | Dobava in vgrajevanje obložne plasti iz cementnega betona MB 20,(bet.oklep kanala), min. debeline sloja 10 cm. Presek 0,34 m3/m1 | m3 | 0,34*136,0+0,23*90,0 | 66.94 |  | 0
12 | Armiranje betonske obloge pod prometnimi površinami in na odsekih, kjer je teme cevi manj kot 1,00m pod gornjo koto asfalta z armaturno mrežo R 385. V ceni so zajeta tudi vsa dodatna in zaščitna dela. | kg | 8,0*48,05 | 384.4 |  | 0
13 | Dobava in izdelava podložne plasti cevi s peskom 0-7mm, min. debeline sloja 10 cm. V ceni so zajeta vsa dodatna in zaščitna dela. Presek 0,10 m2/m1. | m3 | 10,0*0,10 | 1 |  | 0
14 | Dobava in izdelava obsipa cevi s peskom 0-7 mm, min. debeline sloja 15 cm nad temenom. V ceni so zajeta vsa dodatna in zaščitna dela. Presek 0,25 m2/m1 | m3 | 10,0*0,25 | 2.5 |  | 0
15 | Dobava in polaganje kanalizacijskih cevi iz trdega PVC ND -300 - SN - 8, notranjega premera 300 mm , vključno s spojnimi elementi in dobavo ter priključitvijo na jaške. V ceni je zajet pregled kanalizacije s fotorobotom, izvedba tlačnega preizkusa vodotesnosti kanalizacije in jaškov, vsa dodatna in zaščitna dela ter čiščenje in izpiranje kanala. | m1 | 136 | 136 |  | 0
16 | Dobava in polaganje kanalizacijskih cevi iz trdega PVC ND -150 - SN - 8, notranjega premera 150 mm , vključno s spojnimi elementi in dobavo ter priključitvijo na jaške. V ceni je zajet pregled kanalizacije s fotorobotom, izvedba tlačnega preizkusa vodotesnosti kanalizacije in jaškov, vsa dodatna in zaščitna dela ter čiščenje in izpiranje kanala. | m1 | 90 | 90 |  | 0
17 | Dobava bet.cevi in izvedba jaškov iz BC fi 60 cm skupaj z izdelavo temeljne bet.plošče debeline 20 cm, bet. mulde, obdelavo sten in dna s fcm in trikratnim premazom s hidrotes+. Globina jaška do 1,5 m . V ceni je zajeto čiščenje jaškov, izvedba tlačnega preizkusa vodotesnosti kanalizacije in jaškov ter vsa dodatna in zaščitna dela. | kos | 10 | 10 |  | 0
18 | Dobava in izdelava UMIRJEVALNEGA jaška iz cevi GRP DN 1000 mm, SN 5000 - ali enakovrednih cevi -, komplet z izdelavo ležišča jaška min. deb.10 cm, MB 20, namestitvijo in obsipom GRP cevi s peščenim materialom ter zasipom z izbranim izkopnim materialom, oz. tamponom s sprotno komprimacijo v slojih po 30 cm, izdelavo mulde iz poliestra v dnu jaška, izdelavo AB venca z ležiščem za pokrov ter zatesnitvijo z dvokoponentnim kitom. V ceni so zajeta vsa potrebna pomožna in zaščitna dela. | kos | 1 | 1 |  | 0
19 | Dobava in montaža kanalskega pokrova z odprtinami in okvirja z zaklepanjem in protihrupnim vložkom LTŽ premera 600 mm, D 400, EN 124. Skupaj z vsemi dodatnimi in zaščitnimi deli . | kos | 11 | 11 |  | 0
20 | Nabava materiala in zasip kanala, pod prometnimi površinami, z enakomerno zrnatim drobljencem 0 - 32 mm v plasteh po 30 cm, s sprotno komprimacijo do zahtevane zbitosti. Zaključna plast mora dosegati modul stisljivosti Ms =100 Mpa. V ceni so zajeta vsa pomožna dela in meritve zbitosti s togo krožno ploščo. | m3 | 319.78 | 319.78 |  | 0
21 | Odvoz izkopnega materiala na deponijo komunalnih odpadkov ter plačilo takse za deponiranje materiala. Kubatura v raščenem stanju. V ceni je upoštevana tudi razgrnitev dopeljanega materiala na deponiji . STR 18000 m. | m3 | 443.4 | 443.4 |  | 0
22 | Izdelava priključka nove meteorne kanalizacije na obstoječo met. kanalizacijo | kos | 2 | 2 |  | 0
23 | Izdelava geodetskega posnetka izvedenih del in projekta izvedenih del | m1 | 226 | 226 |  | 0
24 | Nepredvidena dela vpisana v gradbeni dnevnik in potrjena s strani nadzornega organa. OCENA 10% |  |  |  |  | 0
| METEORNI KANAL mos |  |  |  | skupaj | 0

## REKcesta
Rekonstrukcija ceste
OSTRI VRH
PROJEKTANTSKI POPIS DEL
S PREDRAČUNOM
DOSTOPNA CESTA
SKUPNA REKAPITULACIJA
1 | ZEMELJSKA DELA | 0
2 | VOZIŠČNA KONSTRUKCIJA | 0
3 | PROMETNA UREDITEV | 0
| SKUPAJ : | 0
| DDV 20% | 0
| SKUPAJ Z DDV : | 0
junij / 07

## Zd
post. | opis del | en. | predizmere | količina | cena po | cena
|  | mere |  |  | enoti | postavke
ZEMELJSKA DELA
1 | Zakoličba in zavarovanje komunalnih vodov, elektro in telekomunikacijskih naprav, vodovoda…Obračun po dejanskih stroških. OCENA | sit |  |  |  | 0
2 | Rušenje asfaltnih površin ne glede na sestavo, debeline do 10 cm, s predhodhodmim rezanjem asfalta v pravokotnih linijah na os cestišča, z nalaganjem na kamion in odvozom v občinsko deponijo na razdaljo do 5,0 km.V ceni so zajeta tudi vsa pomožna in zaščitna dela. OCENA | m2 | 140,0*1,4 | 196 |  | 0
3 | Obnovitev zakoličbe in zavarovanje osi profilov. | m1 | 140 | 140 |  | 0
4 | Postavljavljanje gradbenih profilov na mestih, kjer se trasa smerno ali višinsko spremeni. | kos | 14 | 14 |  | 0
5 | Rezanje asfalta v linijah pravokotnih na os cestišča. | m | 7,5+10,10+4,5 | 22.1 |  | 0
6 | Odkop obstoječega asfalta debeline 8-11 cm, nalaganje na kamion in odvoz na občinsko deponijo. STR do 10 km. | m2 | 22,10*1,5 | 33.15 |  | 0
7 | Izdelava širokega odkopa gradbene jame z odmetom na stran ali z nakladanjem na kamion, prevozom na STR 150 m in izdelavo prečne izravnave ceste in zunanje ureditve. Mat. IV.- V.ktg. V ceni so zajeta vsa dodatna in zaščitna dela. | m3 | 161.4 | 161.4 |  | 0
8 | Izdelava planuma naravnih temeljnih tal v težki zemljini. Strojno planiranje - izdelava planuma po projektiranih naklonih s točnostjo +- 3cm ter komprimacijo. Planum mora dosegati modul Ms= 80 Mpa. | m2 | 626,30+154,00 | 780.3 |  | 0
9 | Nepredvidena dela vpisana v gradbeni dnevnik in potrjena s strani nadzornega organa. OCENA 10% |  |  |  |  | 0
| ZEMELJSKA DELA |  |  |  |  | 0

## Vkon
post. | opis del | en. | predizmere | količina | cena po | cena
|  | mere |  |  | enoti | postavke
VOZIŠČNA KONSTRUKCIJA
1 | Dobava in vgradnja polsti PP 400 g/m2, prekrivanje na spojih minimalno 50 cm, skupaj z dobavo in transportom do mesta vgradnje ter vsemi dodatnimi in zaščitnimi deli. | m2 | 800 | 800 |  | 0
2 | Dobava na mesto vgradnje in izdelava zgornjega ustroja ceste, z enakomerno zrnatim drobljencem 0-32mm, vgrajevanim v plasteh po 30 cm, s sprotno komprimacijo do zahtevane zbitosti. Zaključna plast mora dosegati modul stisljivosti Ms =100 Mpa. V ceni so zajete tudi meritve zbitosti s togo krožno ploščo. | M3 | 780,30*0,30 | 234.09 |  | 0
3 | Dobava na mesto vgradnje in izdelava nosilne plasti ceste iz bitumeskega betona BZNP 22 z drobljenim kamnom maksimalne velikosti zrna 22 mm in bitumna BIT 130, kakovosti po PDPTP - 3.1.3.5. Debelina saloja je 6 cm. V ceni so zajeta vsa dodatna in zaščitna dela. | m2 | 626.3 | 626.3 |  | 0
4 | Dobava na mesto vgradnje in izdelava vezane nosilne plasti ceste iz bitumeskega betona BB 11 z drobljenim kamnom maksimalne velikosti zrna 11 mm in bitumna BIT 90, kakovosti po PDPTP - 3.2.2.5. Debelina saloja je 4 cm. V ceni so zajeta vsa dodatna in zaščitna dela. | m2 | 626.3 | 626.3 |  | 0
5 | Dobava na mesto vgradnje in izdelava cestnih bankin, z enakomerno zrnatim drobljencem 0-32mm, vgrajevanim v plasteh po 30 cm, s sprotno komprimacijo do zahtevane zbitosti. V ceni so zajeta vsa dodatna in zaščitna dela. | M3 | 145,0*0,50*0,30*2 | 43.5 |  | 0
6 | Humuniziranje zelenic v debelini 10 cm, z dovozom humusa, ročnim planiranjem, pobiranjem kamna in zatravitvijo - s posejanjem travnega semena. | m2 | 140,0*0,50*2 | 140 |  | 0
7 | Izdelava geodetskega posnetka izvedenih del in projekta izvedenih del PID | 3% |  |  |  | 0
8 | Nepredvidena dela vpisana v gradbeni dnevnik in potrjena s strani nadzornega organa. OCENA 10 % |  |  |  |  | 0
| VOZIŠČNA KONSTRUKCIJA |  |  |  | skupaj | 0

## Pur
post. | opis del | en. | predizmere | količina | cena po | cena
|  | mere |  |  | enoti | postavke
PROMETNA UREDITEV
1 | Dobava in vgradnja stebričkov iz vroče cinkanih cevi 2" za vertikalno signalizacijo, dolžina stebrička 3,00 m. Izdelava temelja stebrička dim 50/50 cm globine 100 cm. Skupaj z zemeljskimi deli in vsemi dodatnimi deli. | kos | 2 | 2 |  | 0
2 | Dobava in montaža prometnih znakov premera 60 cm. | kos | 2 | 2 |  | 0
3 | Izdelava tankoslojne neprekinjene označbe z enokomponentno belo barvo, strojno - debelina plasti suhe snovi 300 mikrometrov, širina črte 10cm. | m | 145,0*2 | 290 |  | 0
4 | Izdelava tankoslojne prekinjene označbe z enokomponentno belo barvo, strojno - debelina plasti suhe snovi 300 mikrometrov, širina črte 10cm. | m | 145,0*2 | 290 |  | 0
5 | Izdelava tankoslojne neprekinjene označbe z enokomponentno belo barvo, strojno debelina plasti suhe snovi 300 mikrometrov, širina črte 50 cm. | m | 12 | 12 |  | 0
6 | Nepredvidena dela vpisana v gradbeni dnevnik in potrjena s strani nadzornega organa. OCENA 10% |  |  |  |  | 0
| PROMETNA UREDITEV |  |  |  | skupaj | 0