## PRIMORKA
SANACIJA JAVNE RAZSVETLJAVE - PRIMORKA
Opis del; na parkirišču "PRIMORKA" se izvede
sanacija obsoječih svetilk javne razsvetljave
Tip; metalko Buje 1x 150WHQI, Brom izvedbe
stilni robovi z podstavkom komplet
Predviden je dvig svetilke H=60 cm od tal
na ustreznem betonskem temelju (oblika noslec svetilke)
votle izvedbe z povezovalnimi vijaki M22 mm inox
izvedbe dolžine cca 60 cm, z ustrezno matico za pritrditev
na vrhu podstavka (OPIS al.3 in 4).
[7 empty] | SIT | SIT
[5 empty] | enota/kos | količina | cena enota | skupaj
1. | Odklop s strani Elektro distributerja, |  |  |  | ur | 2
| zavarovanje del z zaporami pešpoti |  |  |  | ur | 10
| odklop sponke dovodnih kablov |  |  |  | ur | 8
| sekanje ali z avtogenim gretjem odstranitev |  |  |  | ur | 8
dotrajanih spojev na cevi
2. | Dobava in montaža svetilk javne razsvetljave
Tip; metalko Buje 1x 150WHQI, Brom izvedbe
| stilni robovi komplet s svetilkami |  |  |  | kos | 2
3. | Podaljševanje obstoječih kablov kablov PP00 5x10mm
z izdelavo kabelske spojke (Rajhem) samoskrčne
izvedbe in vgradnjo kabla (dvakrat po cca. 4m)
| na kandelaber. |  |  |  | kos | 20
4. | Postavitev novega postavka betonske izvedbe
površinsko obdelanega s teraco peskom 0 do 4 mm
izdelano z vgrajeno cevjo fi 100mm na sredini
in tremi stranskimi cevmi fi 30mm za
podaljšanje pritrdilnih vijakov za pritrditev kandelabra
na podstavek (PRED IZVEDBO PREVERI DIMENZIJE)
dimenzije; 60 cm višine
40 x 40 cm širine v obliki odrezane piramide
komplet z izdelavo vijakov in matic, montažo na mestu
obstoječe (demontirane svetilke) v sodelovanju z
| izvajalcem el.del |  |  |  | kos | 20
5. | Menjava dotrajnih delov svetilk
katera se ocenijo ob demontirani svetilki sprotno
podana je ocena za posamezne dele;
|  |  | baloni bele barve |  | kos | 5
|  |  | okov s sponkami |  | kos | 5
|  |  | priključna sponka |  | kos | 5
|  |  | dušilka 250W |  | kos | 5
vijaki matice M8 do M 22mm
|  |  | izven serijsko delo-medenina |  | kos | 5
|  |  | morebitni poseg v el.razvode |  | kos | 5
6. | Zamenjava povezovalne cevi dolžine 2,5 m z navojnim
| segmentom in maticami |  |  |  | kos | 20
7. | Vzporedna dela za ponovno postavitev
| al.1.in2. | v obratnem vrstnem delu |  |  | kos | 20
Skupaj
8. | Drobni vezno spojni pribor |  |  |  | pavšal
9. | Transportni stroški |  |  |  | pavšal
10. | Meritve el.instalacijskih vodov in opreme |  |  |  | pavšal
Skupaj Osnova
[5 empty] | DDV | 20%
Skupaj z DDV