## 15867
Sanacija in preplastitev ceste Erazem - Javor Belsko
Popis del in materijala
| Postavka | Enota | Cena/enoto | Znesek
1. | Varnostni načrt, zapore cest, obveščanje javnosti in druga pripravljalna dela
| komplet | 1
2. | Posek dreves in grmičevja z obsekovanjem dreves in deponiranjem ter odstranitvijo ostankov
| m2 | 220
3. | Izkop brežine v IV. do V. kat. komplet z drevesnimi panji z odvozom na deponijo po izboru izvajalca
| m3 | 260
4. | Dobava in vgrajevanje kamnitega materiala s komprimiranjem do potrebne zbitosti za izdelavo spodnjega ustroja ceste v debelini cca 40 cm - razširitev cestnega profila
| m3 | 88
5. | Izkop za izvedbo mulde širine 0,5 m za odvod padavinskih voda iz cestišča, ki zajema; izkop v III. do V. kategorije, dobava, vgrajevanje in komprimiranje kamnitega in tamponskega materiala s planiranjem zaključnega sloja s točnostjo +- 1 cm skupne debeline do 50 cm z dobavo in vgrajevanjem BD 22 v deb. 6 cm, kot priprava za izdelavo asfaltne mulde. V ceno je vključen tudi odvoz izkopanega materiala na deponijo po izboru izvajalca
| m1 | 220
6. | Nasutje s tamponskim materijalom s komprimiranjem v slojih do 15 cm in planiranjem zakljucnega sloja s tocnostjo +- 1cm debeline do 30 cm z dobavo drobljenca 0.06-32mm. Modul zbitosti ME 100 Mpa
| m3 | 66
7. | Dobava in polaganje betonskih robnikov odpornih proti soli in mrazu dim. 15/25 cm, dolžine 25 do 100 cm, v krivini in v ravnem delu, vse komplet(izkop, odvoz, temelj, polaganje, obbetoniranje in druga potrebna dela)
| m1 | 50
8. | Rezanje asfalta v gl. do 10 cm in premaz z bitumensko emulzijo
| m1 | 30
9. | Izkop in odvoz asfaltnih ruševin na deponijo po izboru izvajalca
| m2 | 20
10. | Rezkanje asfalta v globini do 4 cm z odvozom
| m2 | 80
11. | Izdelava globinskih plomb na poškodovanih delih vozišča komplet z rezanjem in odstranjevanjem asfalta, izkopom, odvozom odvečnega materiala, tamponiranjem in komprimiranjem tampona z dobavo in vgrajevanjem asfalta BD 22 v deb. 6 cm
| m2 | 90
12 | Dobava in montaža odbojne ograje dolžine 4 m z 2 x zaključki s pritrditvijo v tla
| komplet | 1
13. | Temelj globine 1,5 m izveden iz betonskih cevi fi 40 cm (zakoličba, izkop, vgrajevanje in obbetoniranje cevi s čiščenjem površin in odvozom viškov izkopanega materiala na deponijo po izboru izvajalca)
| kos | 4
14. | Čiščenje in pobrizg obstoječega asfalta z bit.emulzijo
| m2 | 2500
15. | Dobava in strojno vgrajevanje asfalta EBB 11 (50 % eruptivec) v povprečni deb. 4 cm
| m2 | 2720
16. | Dobava in ročno vgrajevanje asfalta BD 22 iz apnenčevih kamenin v povprečni deb. 6 cm
| m2 | 220
17. | Izvedba asfaltne mulde širine 0,5 m, komplet z dobavo in vgrajevanjem asfalta EBB 11
| m1 | 220
18. | Izdelava bankine iz tamponskega materiala 0.00-32 mm v širini 50cm
| m1 | 840
19. | Dobava in postavitev betonskega droga N9 v izveden temelj z vsemi potrebnimi deli
| kos | 4
20. | Izdelava tankoslojne označbe z enokomponentno belo barvo prekinjene in neprekinjene črte, plast suhe snovi je 250 mikronov, širina črte je 12 cm. Črto se posuje s steklenimi kroglicami v količini 250 g/m2 oziroma 40 g/m.
| m1 | 380
21. | Talne označbe na križiščih
| m2 | 22
22. | Strojno čiščenje jarkov za odvod voda iz cestišča
| m1 | 220
23. | Urejanje brežin na delu razširitve vozišča
| m2 | 160
24. | Pospravljanje in čiščenje gradbišča po končanih delih
| komplet | 1
SKUPAJ
| DDV | 20%
SKUPAJ z DDV

## popis
OBČINA POSTOJNA
Ljubljanska c. 4
6230 POSTOJNA
Sanacija in preplastitev ceste Erazem - Javor
1. | Dobava in polaganje bet. robnikov 15/25/100 cm, vse kompletno
| m1 | 40
2. | Rezkanje asfalta v globino do 5 cm
| m2 | 100
3. | Izdelava globinskih plomb na poškodovanih delih vozišča
| m2 | 100
4. | Čiščenje in pobrizg obstoječega asfalta z bitumensko emulzijo
| m2 | 2200
5. | Dobava in strojno vgrajevanje asfalta EBB 11 (50 % eruptivec) v povprečni deb. 4 cm
| m2 | 2200
SKUPAJ
DDV 20%
VSE SKUPAJ SIT