## List1
ZUNANJA UREDITEV
REKAPITULACIJA:
SKUPAJ:
1. ZEMELJSKA DELA |  |  |  | 0
2. KANALIZACIJA |  |  |  | 0
3. UREDITEV POVRŠIN |  |  |  | 0
4. ASFALT |  |  |  | 0
5. OGRAJA IN KONTEJNER |  |  |  | 0
6.PODPORNI ZID OB PARKINGU |  |  |  | 0
SKUPAJ EUR: |  |  |  | 0
Popis del in enota mere |  | količina | cena/enoto | vrednost
1. ZEMELJSKA DELA
1. Strojni izkop zemlje 2. kat z nakladanjem
na kamion in odvoz v deponijo do 2 km daleč
m3 400,00 |  | 400 |  | 0
2. Dobava in polaganje filca politlak 200
m2 600,00 |  | 600 |  | 0
3. Dobava in razgrinjanje tampona v plasteh
po 30 cm in valjanje do popolne zbitosti.
m3 380,00 |  | 380 |  | 0
Skupaj EUR: |  |  |  | 0
2. KANALIZACIJA
1. Strojni izkop tampona za kanale
kanalizacije z odlaganjem ob izkopu,
zasipanje po položeni kanalizaciji,
z nabijanjem do polne zbitosti
m3 30,00 |  | 30 |  | 0
2. Razgrinjanje odveč tampona
po površini parkinga in uvaljanje
do popolne zbitosti
m3 10,00 |  | 10 |  | 0
3. Dobava in polaganje pvc cevi
na utrjeno peščeno podlago. Cevi
se po polaganju obbetonira
a) fi 160 mm
m1 25,00 |  | 25 |  | 0
b) fi 200 mm
m1 20,00 |  | 20 |  | 0
4. Dobava in montaža revizijskih
jaškov iz b.c. fi 60 cm, vse komplet,
naprava temelja, obdelano dno,
ltž pokrov 60/60 cm ,400KN.
Cev je obbetonirana.
kd 1 |  | 1 |  | 0
5. Izdelava požiralnika in usedalnika peska
iz b.c. fi40 cm, obbetonirane stene, obdelano
dno, težki promet in montaža ltž rešetke za
požiralnike 40 x40 cm do 400KN.
kd 3 |  | 3 |  | 0
6. Izdelava revizijskih jaškov iz b.c.
fi 40 cm, obdelano dno, dobava in montaža
ltž pokrov 40/40 cm,obbetonirane stene,
težki promet
kd 2 |  | 2 |  | 0
7. Dobava in montaža lovilca olj tip ProSIGMA
kapacitete 1200 litrov. Lovilec je
sestavljen iz usedalnika blata, separatorja olj
in koalescenčnega ločevalnika Lovilec olj
je položiti na peščeno podlago in ga zasipati
s peskom skladno z navodili proizvajalca lovilca.
kd 1 |  | 1 |  | 0
8. Dobava in polaganje drenažnih cevi fi 100 mm
na izravnano podlago iz peska, zasipanje z drenažnim
enozrnatim kamnitim materialom (0,25 m3/m1) in prekritje
z propustnim drenažnim geotekstilom
m1 50,00 |  | 50 |  | 0
Skupaj EUR: |  |  |  | 0
3. UREDITEV POVRŠIN
1. Strojni izkop tampona za pasovni temelj
robnikov, odlaganje na rob.
m3 50,00 |  | 50 |  | 0
2. Dobava in polaganje robnikov
15x25x100 cm vključno s fugiranjem stikov.
Dobava in betoniranje temelja in robnika
MB25.
m1 70,00 |  | 70 |  | 0
3. Dobava in polaganje pranih betonskih plošč
dim. 40x40 cm na betonsko podlago .
Komplet s fugiranjem stikov. V ceni je
upoštevati predhodno izdelavo podložnega
betona debeline 10 cm in armature Q 69.
m2 34,00 |  | 34 |  | 0
4. Izdelava mejnega AB zidu MB30, dimenzije
25/120 cm, viden beton, temelj 100/50 cm MB25, izkop
v 3. kat. V ceni je upoštevati :opaženje. beton,
armaturo 15 kg/m1.
m1 40,00 |  | 40 |  | 0
5. Grobo in fino planiranje humusa za ureditev
zelenic med robniki in mejo parcele. Humus
je na parceli.
m2 600,00 |  | 600 |  | 0
6. Dobava in saditev žive meje – cipresa
v razmaku 30 cm cikcak.
m1 40,00 |  | 40 |  | 0
Skupaj EUR: |  |  |  | 0
4. ASFALT
1. Dobava in strojno vgrajevanje asfalta
BD 22 BIT 60 v sloju debeline 7 cm
za zunanje parkirne in dovozne površine.
m2 650,00 |  | 650 |  | 0
2. Dobava in strojno vgrajevanje asfalta
BB 8 BIT 60 v sloju debeline 3,5 cm
za zunanje parkirne in dovozne površine.
m2 650,00 |  | 650 |  | 0
Skupaj EUR: |  |  |  | 0
5. OGRAJA IN KONTEJNER
1. Dobava in montaža INOX ograje višine
100 cm, iz vertikalnih profilov, pritrjena na
AB zid. Komplet z vsem pritrdilnim
materialom in ojačitvami.
m1 40,00 |  | 40 |  | 0
2. Izdelava armiranobetonskega podstavka za
kontejner za smeti. Dno se izvede v padcu
na sredino, kjer je vstaviti talni ltž požiralnik 20/20 cm
Vel. 2,00 x 3,50, talna plošča deb. 15 cm MB30,
na treh straneh je AB parapet višine30 cm.
Vse komplet.
kd 1 |  | 1 |  | 0
3. Dobava komunalnega kontejnerja 7m3.
kd 1 |  | 1 |  | 0
Skupaj EUR: |  |  |  | 0
6. PODPORNI ZID OB PARKINGU
1.Izdelava komplet podpornega zidu v betonu MB30
po detajlu .
Izvedba na tekoči meter zidu:
0,80 m3 betona MB30 / m
0,30 m3 podložni beton MB15/m
3,00 m2 dvojni opaž zidu/m
25,00 kg armatura /m
8,00 kg mrežna armatura/m
m1 40,00 |  | 40 |  | 0
Skupaj EUR: |  |  |  | 0
| SKUPAJ ZUNANJA UREDITEV EUR: |  |  | 0