## Sheet1
POPIS DEL/PREDRAČUN
Plaz Log na LC 358 041
Št. | Šifra | OPIS DELA | Enota | Količina | Cena | VREDNOST
| 1.0 | PREDDELA
1 |  | Obnovitev in zavarovanje zakoličene trase | km | 0.1 |  | 0
2 |  | Postavitev in zavarovanje prečnih profilov | kos | 6 |  | 0
3 |  | Priprava dostopne poti v dolžini 50m z izkopom in odmetom materiala na stran (200m3) in gramozno utrditvijo povozne površine v širini 2,5 m globine 0,3 m (35m3) | m' | 50 |  | 0
4 |  | čiščenje in odvoz rahlega materiala (50m3) nad cesto pod naklonom 1:1 vključno z zatravitvijo brežine | m2 | 300 |  | 0
| 1.0 | PREDDELA SKUPAJ: |  |  |  | 0
| 2.0 | KAMNITA ZLOŽBA
1 |  | Strojni izkopi v zemljini III. in IV. kategorije, z upoštevanjem varovanja izkopa (45°) | m3 | 1235 |  | 0
2 |  | Strojni izkopi v zemljini V in VI. kategorije z dletenjem | m3 | 245 |  | 0
3 |  | Nakladanje in prevoz na deponijo v razdalji 3 km | m3 | 1480 |  | 0
4 |  | Dobava in vgradnja betona C20/25 in lomljenec 30-100 cm v razmerju 30:70 za izdelavo kamnite zložbe | m3 | 175 |  | 0
5 |  | Dobava in vgradnja suhega betona C 12/15 za izdelavo betonske posteljice | m3 | 13 |  | 0
6 |  | Dobava in vgradnja betona C20/25 za temelj kamnite zložbe | m3 | 27 |  | 0
7 |  | Dobava in vgradnja betona C20/25 za krilo kamnite zložbe | m3 | 29 |  | 0
8 |  | Dobava in vgradnja betona C25/30, XD3. XF4 za venec kamnite zložbe s pobranim robom z letvico 3x3 cm | m3 | 40 |  | 0
9 |  | Opaž temelja, opaženje, razopaženje in čiščenje - enostranski opaž | m2 | 29 |  | 0
10 |  | Opaž krila, opaženje, razopaženje in čiščenje - enostranski opaž | m2 | 23 |  | 0
11 |  | Opaž venca, opaženje, razopaženje in čiščenje - enostranski opaž | m2 | 28 |  | 0
12 |  | Dobava in vgradnja armature temelja, krila in venca do Ø12 | kg | 3406.7 |  | 0
13 |  | Dobava in vgradnja sidrne armature za krilo in venec Ø16 z krivljenjem in krajšanjem na gradbišču | kg | 1050.3 |  | 0
14 |  | Dobava in vgradnja drenažnega zasipa ob kamniti zložbi ter pod muldo po celotni dolžini | m3 | 65 |  | 0
15 |  | Dobava in vgradnja JVO (H2, W1) z vbetoniranimi sidrnimi ploščicami | m' | 36 |  | 0
16 |  | Nakladanje in prevoz izkopanega materiala iz deponije na gradbišče v razdalji 5 km | m3 | 500 |  | 0
17 |  | Zasipanje in zbijanje z izkopanim materialom | m3 | 500 |  | 0
| 2.0 | KAMNITA ZLOŽBA SKUPAJ : |  |  |  | 0
| 3.0 | ODVODNJEVANJE
1 |  | Izvedba vzporedne drenaže Ø200 mm (raudrill) na - na temelju kamnite zložbe | m | 35.5 |  | 0
2 |  | Izvedba vzporedne drenaže Ø 100 mm (raudrill) - na krilu kamnite zložbe | m | 35.5 |  | 0
3 |  | Izvedba vzporedne drenaže Ø 100 mm (raudrill) - pod muldo | m | 40 |  | 0
4 |  | Dobava in vgradnja zbirnega jaška DN 80 globine 1.5 m - jašek - zakoličbena točka 20 | m | 1.5 |  | 0
5 |  | Dobava in vgradnja zbirnega jaška DN 80 globine 6.5 m - jašek - zakoličbena točka 21 | m | 6.5 |  | 0
6 |  | Dobava in vgradnja betonskega prepusta med jaškoma Ø400 mm | m | 4 |  | 0
7 |  | Dobava in vgradnja pokrova jaška Ø800 mm z odprtino za vtok iz mulde | kos | 2 |  | 0
8 |  | Dobava cevi in izvedba odvoda vod s cevjo Ø 200 mm na posteljici z zasipom | m | 21 |  | 0
| 3.0 | ODVODNJEVANJE SKUPAJ: |  |  |  | 0
| 4.0 | UREDITEV CESTE
1 |  | Dobava in vgradnja tamponske posteljice D125 debeline 30cm (zmrzlinsko odporen kamniti material) | m3 | 85 |  | 0
2 |  | Dobava in vgradnja tamponske posteljice D32 debeline 20cm s statičnim utrjevanjem do Evd ≥ 40MPa | m3 | 75 |  | 0
3 |  | Dobava in vgradnja asfaltne prevleke, AC 22BASE B70/100 A4-6 cm, AC 11SURF B70/100 A4- 4cm | m2 | 195 |  | 0
4 |  | Izdelava asfaltne mulde širine 50 cm v plasti debeline kot na vozišču | m | 80 |  | 0
| 4.0 | UREDITEV CESTE SKUPAJ |  |  |  | 0
| 5.0 | ZAKLJUČNA DELA
1 |  | Izravnava in urejanje poškodovanih površin, humuziranje in zatravitev ter ureditev obstoječih naklonov brežin | m2 | 300 |  | 0
| 5.0 | ZAKLJUČNA DELA SKUPAJ |  |  |  | 0
| 6.0 | TUJE STORITVE
1 |  | Projektantski nadzor | ur | 20 |  | 0
2 |  | Geomehanski nadzor | ur | 20 |  | 0
3 |  | Izdelava PID - rezerviran znesek | kos | 1 |  | 1000
| 6.0 | TUJE STORITVE SKUPAJ: |  |  |  | 1000
REKAPITULACIJA
| 1.0 | PREDDELA |  |  |  | 0
| 2.0 | KAMNITA ZLOŽBA |  |  |  | 0
| 3.0 | ODVODNJEVANJE |  |  |  | 0
| 4.0 | UREDITEV CESTE |  |  |  | 0
| 5.0 | ZAKLJUČNA DELA |  |  |  | 0
| 6.0 | TUJE STORITVE |  |  |  | 1000
| 7.0 | NEPREDVIDENA DELA 10% |  |  |  | 100
|  | SKUPAJ : |  |  |  | 1100
|  | DDV 22% |  |  |  | 242
|  | VSE SKUPAJ : |  |  |  | 1342