## POPISI
UREDITEV PARKIRIŠČA
PRI GASILSKEM DOMU DONAČKA GORA
investitor: Občina Rogatec, Pot k ribniku 4, Rogatec
splošna določila in predpisi
IZVAJALEC MORA PRED PRIČETKOM DEL OBVEZNO PREVERITI VSE MERE NA TERENU! SKLADNO Z GRADBENIM ZAKONOM (GZ) PA IZDELATI PROJEKTNO OKUMENTACIJO IZVEDENIH DEL (PID).
IZVAJALEC DEL MORA SKLADNO Z GRADBENIM ZAKONOM (GZ) VGRAJEVATI USTREZNE GRADBENE PROIZVODE. MOREBITNE SPREMEMBE POTRDI PROJEKTANT.
Enota cene mora vsebovati:
vsa potrebna pripravljalna dela
vsa potrebna merjenja na objektu
vse potrebne transporte do mesta vgrajevanja
skladiščenje materiala na gradbišču
atestiranje materialov in dokazovanje kvalitete z atesti
vso potrebno delo za dokončanje izdelka
vsa potrebna pomožna sredstva na objektu kot so lestve, odri ...
usklajevanje z osnovnim načrtom in posvetovanje s projektantom
terminsko usklajevanje del z ostalimi izvajalci na objektu
popravilo eventuelne škode povzročene ostalim izvajalcem na gradbišču
čiščenje in odvoz odvečnega materiala v stalno deponijo
plačilo komunalnega prispevka za stalno deponijo odpadnega materiala
Ponudbenih postavk ni dovoljeno spreminjati. Pri izdelavi
ponudbe je potrebno upoštevati detajle iz projektne dokumentacije.
dela je potrebno izvajati po določilih veljavnih tehničnih predpisih,
normativih in skladno z obveznimi standardi
Zakon o cestah (Ur.l. RS, št. 109/10, 48/12, 36/14, 46/15)
Zakon o pravilih cestnega prometa (Ur.l. RS, št. 109/10, 57/12, 82/13)
Uredba o kategorizaciji državnih cest (Ur.l. RS, št. 102/2012)
Pravilnik o projektiranju cest (Ur.l. RS, št. 91/2005, 26/06, 109/10-Zces-1)
Pravilnik o prometni signalizaciji in prometni opremi na javnih cestah (Ur.l. RS, št. 99/15)
Tehnične specifikacije za ceste in objekte (TSC),
ki ih je izdalo Ministrstvo za promet od leta 2000 dalje
Pravilnik o cestnih priključkih na javne ceste (Ur.l. RS, št. 86/2009)
I.
1. | PREDDELA | količina | enota | cena/enoto | skupaj
1.1. | Ureditev in organizacija gradbišča po pravilniku o gradbiščih, vključno s projektom ureditve in organizacije gradbišča in izdelavo varnostnega načrta. | 1 | kpl | 0 | 0
1.2. | Zakoličba okolja in zakoličba osi dveh uvoznih radijev cestih priključkov in zavarovanje profilov z zavarovanjem višin . | 1 | kpl | 0 | 0
1.3. | Postavitev in zavarovanje prečnih profilov. | 24 | kos | 0 | 0
1.4. | Vsa potrebna geodetska dela pred in po izvedbi parkirišča, skupaj z zakoličbo z zapisnikom, podajanje kontrole višin, in izdelavo geodetskega posnetka. Površina obdelave 832,00m2 | 1 | kpl | 0 | 0
1.5. | Zakoličba obstoječih komunalij in potrebni ukrepi za zavarovanje obstoječih instalacij med gradnjo po pogojih soglasodajelcev (NN vod, vodovod, telekom) | 1 | kpl | 0 | 0
1.6. | Zakoličba meteorne kanalizacije skupaj z zapisnikom, podajanje kontrole višin in izdelavo geodetskega posnetka. | 1 | kpl | 0 | 0
1.7. | Geolog in geomehanik preverita in potrdita trdnost podlage pod parkiriščem, način odvajanja in polaganje drenaže. | 1 | kpl | 0 | 0
1. | PREDDELA skupaj |  |  |  | 0
2. | ZEMELJSKA DELA | količina | enota | cena/enoto | skupaj
2.1. | Površinski široki izkop mešane zemljine III. kategorije po celotnem parkirišču do zgornjega nivoja predvidenega cestišča z odvozom na stalno deponijo . V kolikor se med izkopom naleti na dober zasipni material se ga lahko loči in deponira na gradbišču ali na deponiji izvajalca, kjer se pripravi za kasnejšo ponovno vraditev v spodnje manj nosilne sloje in zasipe. | 72 | m3 | 0 | 0
2.2. | Površinski široki izkop mešane zemljine po celotnem parkirišču do cestišča v višini od 40-42cm ,to je do podlage za zgornji ustroj cestišča z odvozom na stalno deponijo . V kolikor se med izkopom naleti na dober zasipni material se ga lahko loči in deponira na gradbišču ali na deponiji izvajalca, kjer se pripravi za kasnejšo ponovno vraditev v spodnje manj nosilne sloje in zasipe. | 252 | m3 | 0 | 0
2.3. | Izkop peščenega laporja z brežne do- 0,40m to je do podlage za zgornji ustroj cestišča z odvozom na stalno deponijo . | 94 | m3 | 0 | 0
2.4. | Odstranitev grmovja in humusa v debelini cca 60cm z vrha brežine z odvozom na stalno deponijo . | 22 | m3 | 0 | 0
2.5. | Zarezovanje in rušenje obstoječe asfaltne površine dela uvoza cestišča z nakladanjem in odvozom v stalno deponijo. | 6 | m2 | 0 | 0
2.6. | Izkop mešane zemljine za temelje, kanalske rove, propuste, jaške in drenažo. | 15.5 | m3 | 0 | 0
2.7. | Dobava in ročno zasipavanje zemljine z nabijanjem v slojih po 20cm za temelji, kanalskimi rovi, propusti, jaški in drenažo ročno. | 34 | m3 | 0 | 0
2.8. | Dobava in vgradnja gotekstila za ločilno plast 300g/m2 pri drenaži | 94 | m2 | 0 | 0
2.9. | Dobava in vgradnja humusa za postopno zasipavanje brežine in zelenice s planiranjem in z utrjevanjem po plasteh v debelini cca 40cm. | 57.6 | m3 | 0 | 0
2.10. | Dobava in polaganje kokosove tkanine na brežino s pritrjevanjem utrjeno humusno podlago. | 96 | m2 | 0 | 0
2.11. | Grobo planiranje obstoječega neobdelanega okolja z izravnavo, strojnim utrjevanjem do zbitosti Ev2 ≥ 40MPa | 93 | m2 | 0 | 0
2. | ZEMELJSKA DELA | skupaj: |  |  | 0
3. | PARKIRIŠČE, VOZIŠČE | količina | enota | cena/enoto | skupaj
3.1. | Ureditev planuma spodnjega ustroja cestišča v površini 630m2 - (po podatkih investitorja je 60% obstoječe posteljice že utrjena za vozne površine Ev2 ≥ 80MPa), preostalih 40% se izdela posteljica v višine 30-35cm iz mešanih kamenin za vozne poršine Ev2 ≥ 80MPa, vključno z razgrinjanjem materiala in strojnim utrjevanjem do predpisane zbitosti in preveritvi in potrditvi geologa in geomehanik o zadostni trdnosti podlage za vozne površine Ev2 ≥ 80MPa in zakoličbo potrebnih višin. | 90 | m3 | 0 | 0
3.2. | Zgornji ustoj: dobava in izdelava nosilnega tamponskega sloja v debelini 30 - 35cm cm do predpisane zbitosti Ev2 ≥ 80MPa, vključno z razgrinjanjem materijala . | 221 | m3 | 0 | 0
3.3. | Dobava in izdelava enoslojnega asfalta AC od 0 -16 debelini 6cm. | 270 | m2 | 0 | 0
3.4. | Dobava in izdelava povoznih betonskih travnih plošč odporne proti zmrzalijam debeline 8cm, SIST EN 1339 za parkirina mesta po navodilih ZVKDS . Plošče so položene na peščeno podlago. | 340 | m2 | 0 | 0
3.5. | Dobava in izdelava peščene podlage debelini 5cm z utrjevanjem po navodilih proizvajalca travnih plošč . | 17 | m3 | 0 | 0
3.6. | Dobava in vgradnja montažne betonske mulde širine 50cm skupaj s posteljico ob betonskem zidcu in med tlakovci. | 80 | m1 | 0 | 0
3.7. | Premaz stika obstoječega asfalta z novim asfaltom z bitumensko emulzijo. | 19 | m1 | 0 | 0
3.8. | Dobava in vgraditev predfabriciranih dvignjenih betonskih robnikov 15/25 cm skupaj z napravo betonskega temelja vel. 25x35cm. | 76.4 | m1 | 0 | 0
3.9. | Dobava in vgraditev predfabriciranih pogreznjenih betonskih robnikov 10/25 cm skupaj z napravo betonskega temelja vel. 25x35cm položeni med asfaltom in betonskimi travnimi ploščami. | 64.4 | m1 | 0 | 0
3. | PARKIRIŠČE, VOZIŠČE | skupaj |  |  | 0
4. | ODVODNJAVANJE | količina | enota | cena/enoto | skupaj
4.1. | Planiranje dna izkopanega jarka za meteorno kanalizacijo in drenažo do točnosti +/- 3.0 cm. | 60 | m2 | 0 | 0
4.2. | Dobava in polaganje cevi za meteorno kanalizacijo iz PVC DN200, vgrajenih na podložno plast iz betona. | 53 | m1 | 0 | 0
4.3. | Dobava in izdelava betonske iztočne glave za cev PVC DN 200 za meteorno kanalizacijo in drenažno cev. | 2 | kpl | 0 | 0
4.4. | Dobava in polaganje cevi za drenažo iz PE DN100, vgrajenih na podložno plast iz betona. | 94 | m1 | 0 | 0
4.5. | Dobava in vgrajevanje peska 0/4 mm v posteljico in 10cm nad temenom PVC kanalizacijskih cevi. | 18 | m3 | 0 | 0
4.6. | Dobava in vgradnja vtočnega požiralnika s peskolovom iz cementnega betona fi 50cm, globine do 1,50 m z LTŽ povozno rešetko 400x400mm, dnom, končno obdelavo, premazom ter pomožnimi deli . | 4 | kpl | 0 | 0
4.7. | Dobava in vgradnja dveh povoznih linijskih požiralnikov iz tipskih elementov, s pokrovno rešetko, zbiralnim vedrom in iztokom svetle širine 15 cm ACO ali enakovredno, z izdelavo temelja, dolžine 6,00m in7,00m. | 1 | kpl | 0 | 0
4.8. | Dobava, izdelava in vgradnja kompletnega koalescentnega lovilca olj z integriranim usedalnkom grobih nečistoč iz armiranobetona, ACO ali enakovredno NS6-10, premera 1800, globine H 2700 | 1 | kpl | 0 | 0
4.9. | Izvedba priključka cevi na cev oz. jašek. | 20 | kos | 0 | 0
4.10. | Kompletna izvedba reviz. jaška iz bet. cevi fi 60 cm, glob. do 1,4m, z beton. dna, končno obdelavo mulde v cem. malti 1:2, vsemi pomož. deli dob. in montažo LTŽ povozne pokrove fi 600 mm ter obdelavo priključka in odtoka. | 4 | kos | 0 | 0
4.11. | izkop in zasip izkopanega kanalskega rova oz. jarka za lovilec olj in treh revizijskih jaškov z zemljo deponirano na gradbišču z utrjevanjem v plasteh po 20cm do popolne zbitosti. | 12 | m3 | 0 | 0
4.12. | Rastiranje preostale zemlje v neposredni bližini. | 8 | m3 | 0 | 0
4.13. | Izvedba preiskusa vodotesnosti cevi in jaškov | 1 | kpl | 0 | 0
4. | ODVODNJAVANJE | skupaj |  |  | 0
II.
5. | ZID OKOLI PARKIRIŠČA
5.1. | Izkop temelja za zid 20cm širine, višine 20cm nad ternom, globine temeljev 80cm pod ternom, z deponiranjem ob robu izkopanega jarka. | 33 | m3 | 0 | 0
5.2. | Betoniranje armirano betonskih temeljev in zidu z betonom MB 30, v prereza nad 0.30 m3/m2-m. | 12.7 | m3 | 0 | 0
5.3. | Dobava in polaganje krivljenega železa ne glede na vrsto in prerez. Ocenjeno | 460 | kg | 0 | 0
5.4. | Naprava in odstranitev opaža zidu in temelja | 98.5 | m2 | 0 | 0
5.5. | Zasip za temelji z zemljo deponirano na robu jarka z utrjevanjem v plasteh po 20cm do popolne zbitosti. | 24 | m3 | 0 | 0
5.6. | Odvoz preostale zemlje z nakladanjem na kamion ali razstiranje v neposredni bližini. | 9 | m3 | 0 | 0
5.7. | dobava, izdelava vertikalne hidrizolacije na objektu ob temeljih, pred polaganjem drenaže in tlakovcev. | 36 | m2 | 0 | 0
5. | ZID OKOLI PARKIRIŠČA | skupaj |  |  | 0
6. | OPREMA PARKIRIŠČA | količina | enota | cena /enoto | skupaj
6.1. | Izdelava tankoslojne talne označbe parkirišč in na vozišču z belo barvo, širine 10, 20 in 40cm. | 210 | m1 | 0 | 0
6.2. | Izdelava talne označbe za invalida na parkirišču | 1 | kos | 0 | 0
6.3. | Dobava in postavitev prometnega znaka na drogu
viš. 250cm iz alu pločevine fi 64mm skupaj z
napravo betonskega temelja.
| a.) INVALID IV-10 | 1 | kos | 0 | 0
| b.) STOP II-2 | 2 | kos | 0 | 0
6. | OPREMA | skupaj |  |  | 0
7. | ZAKLJUČNA DELA | količina | enota | cena/enoto | skupaj
7.1. | Izdelava projekta izvedenih del in projektantski | 1 | kpl | 0 | 0
nadzor
7. | ZAKLJUČNA DELA | skupaj |  |  | 0
REKAPITULACIJA STROŠKOV
I. | 1. PREDDELA |  |  |  | 0
| 2. ZEMEJSKA DELA |  |  |  | 0
| 3. PARKIRIŠČE,VOZIŠČE |  |  |  | 0
| 4. ODVODNJAVANJE |  |  |  | 0
| GRADBENA DELA SKUPAJ: |  |  |  | 0
II. | OBRTNIŠKA DELA
| 5. ZID OKOLI PARKIRIŠČA |  |  |  | 0
| 6. OPREMA PARKIRIŠČA |  |  |  | 0
| 7. ZAKLJUČNA DELA |  |  |  | 0
| OBRTNIŠKA DELA SKUPAJ: |  |  |  | 0
| SKUPAJ |  |  |  | 0
Maribor , junij 2018

## REKAPITULACIJA
UREDITEV PARKIRIŠČA
PRI GASILSKEM DOMU DONAČKA GORA
REKAPITULACIJA
GRADBENO OBRTNIŠKA DELA SKUPAJ | 0
22%DDV | 0
CENA SKUPAJ Z 22% DDV | 0