## Popis del - predračun
POPIS DEL - PREDRAČUN
REKONSTRUKCIJA SLOMŠKOVE ULICE
1.00 | PREDDELA
1.01 | Postavitev in zavarovanje prečnega
profila v
| gričevnatem terenu | kos | 3 |  | 0
1.02 | Rezkanje in odvoz asfaltne krovne
plasti v debelini do 3 cm (vklop v obst.
stanje, priključki)
| Opomba: z odvozom prevezemniku odp. | m2 | 2 |  | 0
1.03 | Rezanje asfaltne plasti s talno
diamantno žago, debele 6 do 10 cm
| (vklop v obst. stanje, priključki) | m1 | 7 |  | 0
1.04 | Zakoličba trase | m1 | 50 |  | 0
| SKUPAJ PREDDELA |  |  |  | 0
2.00 | ZEMELJSKA DELA IN TEMELJENJE
2.01 | Površinski izkop plodne zemljine – cca 0,3 m
1. kategorije – strojno z odrivom do 50 m
| Opomba: deponiranje ob izkopu | m3 | 400 |  | 0
2.02 | Široki izkop vezljive zemljine
– 3. kategorije – strojno z nakladanjem
| in odvozom na deponijo do 2km | m3 | 400 |  | 0
2.03 | Ureditev planuma temeljnih tal
| vezljive zemljine – 3. kategorije | m2 | 800 |  | 0
2.04 | Izdelava posteljice iz drobljenih
| kamnitih zrn TD63 v debelini cca 30 cm | m3 | 500 |  | 0
zmrzlinsko odporen material
2.05 | Izdelava drenažnega zasutja ob zidu iz drobljenih
| kamnitih zrn TD32-63 | m3 | 50 |  | 0
2.06 | Humuziranje brežine brez valjanja,
| v debelini 15 cm - strojno | m2 | 150 |  | 0
2.07 | Doplačilo za zatravitev s semenom | m2 | 150 |  | 0
2.08 | Dobava in vgraditev geotekstilije
za ločilno plast
| natezna trdnost 12 kN/m2 | m2 | 1000 |  | 0
| SKUPAJ ZEMELJSKA DELA IN TEMELJENJE |  |  |  | 0
3.00 | VOZIŠČNE KONSTRUKCIJE
PARKIRIŠČE
3.01 | Izdelava nevezane nosilne plasti
enakomerno zrnatega drobljenca iz
| kamnine v debelini do 40cm ZOOM | m3 | 260 |  | 0
3.02 | Izdelava asfalta v debelini 6 cm
| AC 16 surf B50/70, A4 | m2 | 365 |  | 0
3.03 | Dobava in vgraditev
predfabriciranega dvignjenega
robnika iz cementnega betona s
| prerezom 15/25 cm | m1 | 66 |  | 0
3.04 | Dobava in vgraditev povoznih betonskih
travnih plošč (vključno z barvnimi za označitev
parkirinih mest)odporne proti zmrzalijem
deb.8cm,SIST EN 1339 za parkirna mesta,
| plošče so položene na peščeno podlago | m2 | 300 |  | 0
3.05 | Izdelava peščene podlage deb. 5cm z utrjevanjem
| po navodilih proizvajalca travnih plošč | m3 | 18 |  | 0
CESTA - SLOMŠKOVA ULICA
3.06 | Izravnava poškodovanega vozišča z asfaltno
| maso AC8 surf B50/70 A | t | 90 |  | 0
3.07 | Preplastitev- asfalt v debelini 3 cm obrabno
zaporne plasti z asfaltno maso
| maso AC8 surf B50/70 A | m2 | 1200 |  | 0
3.08 | Izdelava kamnito-betonske zložbe (70/30),
vključno z betonskim temeljem, izkopom in
| dobavo materiala | m3 | 30 |  | 0
3.09 | Čiščenje in obrizg asfaltnih površin z
betumensko emulzijo
|  | m2 | 1200 |  | 0
| SKUPAJ VOZIŠČNE KONSTRUKCIJE |  |  |  | 0
4.00 | ODVODNJAVANJE
4.01 | Izdelava jaška iz betonske cevi
krožnega prereza s premerom 80 cm,
| globokega 2,0 m | kos | 4 |  | 0
4.02 | Izdelava jaška iz betonske cevi
krožnega prereza s premerom 50 cm,
| globokega 1,5 m | kos | 5 |  | 0
4.03 | Izdelava vzdolžne in prečne drenaže, globoke do 1,5 m, na podložni plasti iz cementnega betona, DN 100 | m1 | 35 |  | 0
4.04 | Dobava vtočne rešetke
duktilne litine z nosilnostjo 400 kN,
| prerza 50/50cm | kos | 4 |  | 0
4.05 | Dobava in vgraditev pokrova iz
duktilne litine z nosilnostjo 250 kN,
| krožnega prereza s premerom 600 mm | kos | 5 |  | 0
4.06 | Dobava in vgraditev pokrova iz
duktilne litine z nosilnostjo 250 kN,
| krožnega prereza s premerom 600 mm | kos | 1 |  | 0
4.07 | Izdelava kanalizacije s cevjo SN8 DN200 | m1 | 40.9 |  | 0
vključno s obbetonažo
4.08 | Navrtava, tesnilo in stroški | kos | 1 |  | 0
priklopa na javno kanalizacijo
| SKUPAJ ODVODNJAVANJE |  |  |  | 0
5.00 | OPREMA
5.01 | Izdelava temelja iz cementnega | kos | 2 |  | 0
betona C 12/15, globine 80 cm,
premera 30 cm
5.02 | Dobava in vgraditev stebrička za
prometni znak iz vroče cinkane
jeklene cevi s premerom 64 mm,
| dolge 3000 mm | kos | 2 |  | 0
5.03 | Dobava in pritrditev prometnega
znaka, podloga iz aluminijaste
pločevine, znak z belo barvo-folijo
| RA2, velikost od 0,21 do 0,70 m2 | kos | 1 |  | 0
5.04 | Dobava in pritrditev prometnega
| znaka, ogledalo | kos | 1 |  | 0
5.05 | Zasaditev z gabrovo živo mejo | m1 | 48 |  | 0
5.06 | Dobava in vgradnja žičnate ograje | m1 | 82 |  | 0
pritrjevanje s točkovnimi temelji (48m) in na AB zid
| SKUPAJ OPREMA |  |  |  | 0
6.00 | GRADBENA IN OBRTNIŠKA DELA
6.01 | Izdelava podložnega betona
| betona C 12/15, debelina 10 cm, | m3 | 8 |  | 0
6.02 | Vgrajevanje betona C30/37 XC4+XF3 c=50mm | m3 | 27.15 |  | 0
podpornega zidu
6.03 | Strojna izdelava in ročna montaža armature iz betonskega | kg | 1784.4 |  | 0
jekla S - 500, rebrasta
6.04 | Rezanje polaganje in vezanje armaturnih mrež
| iz jekla S500 | kg | 417.19 |  | 0
6.05 | Opaž za temeljne plošče z opažnimi | m1 | 90 |  | 0
ploščami in deskami, opaženje,
razopaženje in čiščenje. Upštevano 40cm
6.06 | Dvostranski opaž za zid | m2 | 112.5 |  | 0
6.07 | Opaž stopnišča; | m2 | 5 |  | 0
opaž rame, čelnih ter stranskih ploskev,
opaženje, razopaženje in čiščenje;
6.08 | Vgrajevanje betona C30/37 XC4+XF3 c=50mm | m3 | 2.6 |  | 0
stopnišče
6.09 | Obloga stopnišča z lomljencem | m2 | 10 |  | 0
6.10 | Dobava in vgradnja čepaste folije | m2 | 50 |  | 0
za zidi, pod stopniščem
6.11 | Rušitev obstoječe AB škarpe v širini 1,0m | kos | 1 |  | 0
za izvedbo kanalizacije
s ponovno postavitvijo v trenutno stanje
| SKUPAJ GRADBENA IN OBRTNIŠKA DELA |  |  |  | 0
7.00 | TUJE STORITVE
7.01 | Projektantski nadzor | ur | 5 |  | 0
7.02 | Izdelava projektne dokumentacije
izvedenih del PID z navodili za
| vzdrževanje in obratovanje | kos | 1 |  | 0
7.03 | Zakoličba vodovod | kos | 1 |  | 0
7.04 | Zaščita plinovoda (ocena) | kos | 1 | 1000 | 1000
7.05 | Dobava in vgradnja integrirane solarne LED | kos | 2 | 500 | 1000
razsvetljave, LED: 20 W, 3000 K, 5m kandelaber
(ocena)
| SKUPAJ TUJE STORITVE |  |  |  | 2000
REKAPITULACIJA
1.00 | PREDDELA |  |  |  | 0
2.00 | ZEMELJSKA DELA IN TEMELJENJE |  |  |  | 0
3.00 | VOZIŠČNE KONSTRUKCIJE |  |  |  | 0
4.00 | ODVODNJAVANJE |  |  |  | 0
5.00 | OPREMA |  |  |  | 0
6.00 | GRADBENA IN OBRTNIŠKA DELA |  |  |  | 0
7.00 | TUJE STORITVE |  |  |  | 2000
| SKUPAJ |  |  |  | 2000
| 22% DDV |  |  |  | 440
| SKUPAJ z DDV |  |  |  | 2440
| Datum: |  |  | Žig in podpis ponudnika