## naslovnica
PROJEKTANTSKI POPIS
OBJEKT: GRADNJA GARAŽNE STAVBE - PRIZIDEK K OBSTOJEČEMU OBJEKTU, Celjska cesta 9, 3252 ROGATEC
INVESTITOR: OBČINA ROGATEC, Pot k ribniku 4, 3252 ROGATEC
Št. načrta: 82/20-E
Popis izdelal: Bogdan LEPAN, dipl. inž. el.
Datum izdelave: junij 2020

## rekapitulacija
REKAPITULACIJA:
I. PRIPRAVLJALNA DELA |  | 0
II. GROBA INSTALACIJSKA DELA |  | 0
III. RAZSVETLJAVA |  | 0
IV. OZEMLJITVE IN STRELOVODNA NAPELJAVA |  | 0
V. RAZDELILNIK PMO |  | 0
VI. RAZDELILNIK RG |  | 0
VII. RAZDELILNIK RP |  | 0
VIII. FINOMONTAŽNA DELA |  | 0
IX. ZAKLJUČNA DELA |  | 0
| SKUPAJ BREZ DDV: | 0
| DDV 22% | 0
| SKUPAJ Z DDV: | 0

## popis
| Opis opreme/del | enota | količina | cena/enoto | skupaj
I. PRIPRAVLJALNA DELA
1 | Prevzem dokumentacije in preučitev PZI projekta, priprava gradbišča, transport materialov in osebja, zavarovanje gradbišča | kpl. | 1 |  | 0
2 | Odstranitev obstoječih strelovodnih odvodov (18 m) in merilnih spojev (2x), odvoz na deponijo, predvideno za odpadno električno in elektronsko opremo, skladno z zakonskimi določili | kpl. | 1 |  | 0
3 | Odstranitev obstoječe razsvetljave, stikal in vtičnic v delu objkta, ki se ruši, odvoz na deponijo investitorja ali na deponijo, predvideno za odpadno električno in elektronsko opremo, skladno z zakonskimi določili - ocena 10 ur | kpl. | 1 |  | 0
| SKUPAJ |  |  |  | 0
II. GROBA INSTALACIJSKA DELA
1 | Dobava in polaganje kabla NYY-J 5x10 mm², položenega delno p/o, delno n/o v pocinkanem kanalu | m | 35 |  | 0
2 | Dobava in polaganje kabla NYM 5x2,5 mm², položenega delno v pocinkanem kanalu, delno v PN cevi | kom | 100 |  | 0
3 | Dobava in polaganje kabla NYM 3x2,5 mm², položenega v zaščitni cevi | kom | 170 |  | 0
4 | Dobava in polaganje kabla NYM 3x1,5 mm², položenega v zaščitni cevi | kom | 350 |  | 0
5 | Dobava in polaganje pocinkanega kanala PK100, komplet s pokrovom in pritrdilnim in montažnim materialom | m | 45 |  | 0
6 | Dobava in polaganje pocinkanega kanala PK50, komplet s pokrovom in pritrdilnim in montažnim materialom | m | 55 |  | 0
7 | Dobava in polaganje PN cevi fi 32 mm, komplet s skobami | m | 10 |  | 0
8 | Dobava in polaganje PN cevi fi 16 mm, komplet s skobami | m | 90 |  | 0
9 | Dobava in polaganje inštalacijske cevi fi 16 mm | m | 30 |  | 0
10 | Razni drobni nespecificiran material | kpl. | 1 |  | 0
| SKUPAJ |  |  |  | 0
III. RAZSVETLJAVA
Tip svetilk določi arhitekt/investitor. Podane so tehnične lasnosti svetilk in približen cenovni razred.
1 | Zunanja stenska LED reflektorska svetilka s senzorjem gibanja, 22 W (50 €) | kom | 3 |  | 0
2 | Stropni LED nadgradni panel, 18 W, kvadratni (35 €) | kom | 4 |  | 0
3 | Zaprta industrijska LED svetilka, 34 W, nadgradna (60 €) | kom | 15 |  | 0
4 | Varnostna LED svetilka, avtonomija napajanja 1 h (40 €) | kom | 7 |  | 0
5 | Piktogramska nalepka RAVNO / LEVO / DESNO | kom | 4 |  | 0
6 | Funkcionalni preizkus varnostne razsvetjave | kom | 4 |  | 0
| SKUPAJ |  |  |  | 0
| Opis opreme/del | enota | količina | cena/enoto | skupaj
IV. OZEMLJITVE IN STRELOVODNA NAPELJAVA
1 | Dobava in montaža valjanca FeZn 25x4 mm, položenega v zemljo | m | 65 |  | 0
2 | Aluminijasta žica Ø 8 mm, položena na strešnih in zidnih nosilcih do merilnih stikov, komplet z nosilci | m | 80 |  | 0
3 | Merilni stik na fasadi | kom | 4 |  | 0
4 | Zaščitna letev FeZn | kom | 4 |  | 0
5 | Križna sponka | kom | 15 |  | 0
6 | Žlebna sponka | kom | 2 |  | 0
7 | Objemka za odtočno cev | kom | 2 |  | 0
8 | Dobava in montaža doze za glavno izenačitev potencialov, komplet z zaščitno zbiralko, drobnim, veznim in montažnim materialom | kom | 1 |  | 0
9 | Dobava in montaža kabla HO7VK, 1x16 mm², RZ | m | 20 |  | 0
10 | Dobava in montaža kabla HO7VK, 1x6 mm², RZ | m | 100 |  | 0
11 | Drobni material | kpl. | 1 |  | 0
| SKUPAJ |  |  |  | 0
V. RAZDELILNIK PMO
1 | Direktni trifazni dvosmerni števec delovne in jalove energije tip Landis+Gyr ZMXi320CQU1L1D3 | kom | 1 |  | 0
2 | Varovalčno podnožje HVL 00-3p M8 M8-P | kom | 1 |  | 0
3 | Varovalni vložek NV/25A | kom | 3 |  | 0
4 | Drobni material | kpl. | 1 |  | 0
| SKUPAJ |  |  |  | 0
VI. RAZDELILNIK RG
1 | Zaščitno stikalo RCCB 40A/4P/300 mA | kom | 1 |  | 0
2 | Sponka za dvižne vode 25mm² - 3-polna, izolirana | kom | 1 |  | 0
3 | Demontaža obstoječe in vgradnja nove opreme v razdelilnik | ur | 6 |  | 0
4 | Drobni material | kpl. | 1 |  | 0
| SKUPAJ |  |  |  | 0
| Opis opreme/del | enota | količina | cena/enoto | skupaj
VII. RAZDELILNIK RP
1 | Omara iz jeklene pločevine, RAL 7035, z montažno ploščo, enokrilna, IP 65, v= 400 mm, š= 400 mm, g= 210 mm, 1 x ključavnica z dvojno brado, 1 x prirobnica š= 309 mm, g= 119 mm | kpl. | 1 |  | 0
2 | Zaščitno stikalo RCCB 40A/4P/300 mA | kom | 1 |  | 0
3 | Prenapetostni odvodnik razreda II. | kom | 4 |  | 0
4 | Instalacijski odklopnik 3f, B16A | kom | 2 |  | 0
5 | Kombinirano zaščitno stikalo B16/0,03 A | kom | 1 |  | 0
6 | Instalacijski odklopnik 1f, B16A | kom | 3 |  | 0
7 | Instalacijski odklopnik 1f, C10A | kom | 3 |  | 0
8 | PE-sponka za 15 odvodov, montaža na DIN letev | kom | 1 |  | 0
9 | N-sponka za 15 odvodov, montaža na DIN letev | kom | 1 |  | 0
10 | DIN letev | m | 0.8 |  | 0
11 | Drobni material | kpl. | 1 |  | 0
| SKUPAJ |  |  |  | 0
VIII. FINOMONTAŽNA DELA
1 | Stikalo navadno 250 V, 16A, n/o | kom | 3 |  | 0
2 | Stikalo menjalno 250 V, 16A, n/o | kom | 6 |  | 0
3 | Stikalo križno, 250 V, 16A n/o | kom | 2 |  | 0
4 | Vtičnica 230V, 16A, n/o | kom | 7 |  | 0
5 | Vtičnica 400V, 5 P, 16A, n/o | kom | 4 |  | 0
6 | Senzor gibanja, 360°, 10A | kom | 2 |  | 0
Izvedba splošnih električnih priključkov:
7 | fiksni priključek 400 V (razdelilnik) | kom | 4 |  | 0
8 | fiksni priključek 230 V (bojler) | kom | 1 |  | 0
9 | na svetilko | kom | 29 |  | 0
10 | na stikalo | kom | 11 |  | 0
10 | na vtičnico 400 VAC | kom | 4 |  | 0
11 | na vtičnico 230 VAC | kom | 7 |  | 0
12 | Razni drobni nespecificiran material | kpl. | 1 |  | 0
| SKUPAJ |  |  |  | 0
| Opis opreme/del | enota | količina | cena/enoto | skupaj
IX. ZAKLJUČNA DELA
1 | Tekoče potrjevanje sprememb in odstopanj od PZI in predaja vseh podatkov projektantu za izdelavo PID po zaključku del | kpl. | 1 |  | 0
2 | Meritve, preizkusi in spuščanje v pogon posameznih sklopov elektro opreme in izdaja ustreznih merilnih protokolov | kpl. | 1 |  | 0
3 | Poučitev predstavnika investitorja o rokovanju z elektro instalacijskimi sistemi na objektu | kpl. | 1 |  | 0
4 | Priprava in izdaja "POTRDILA O ZANESLJIVOSTI OBJEKTA" kot ločena mapa za el. instalacije | kpl. | 1 |  | 0
5 | Primopredaja objekta investitorju | kpl. | 1 |  | 0
| SKUPAJ |  |  |  | 0