## Popis
PROJEKTANTSKI POPIS DEL
ZUNANJA UREDITEV
I. | PREDDELA
1.01 | Postavitev prečnih profilov z označbo višin
| kom | 4 |  | 0
1.02 | Kompletno rušenje obstoječega asfalta v debelini do 10 cm; odvoz na razdaljo do 2 km
| m2 | 570.2 |  | 0
1.03 | Kompletno rušenje obstoječih betonskih plošč 40/40cm v debelini do 10 cm; odvoz na razdaljo do 2 km
| m2 | 10 |  | 0
1.04 | Kompletno rušenje obstoječih betonskih plošč 50/100cm v debelini do 10cm; odvoz na razdaljo do 2 km
| m2 | 12 |  | 0
1.05 | Kompletno rušenje obstoječih betonskih tlakovcev v debelini do 10cm; odvoz na razdaljo do 2 km
| m2 | 38.5 |  | 0
1.06 | Kompletno rušenje obstoječih betonskih robnikov 15/25cm v betonski podlagi; odvoz na razdaljo do 2 km
| m1 | 25 |  | 0
1.07 | Kompletno rušenje obstoječih betonskih robnikov 6/20cm v betonski podlagi; odvoz na razdaljo do 2 km
| m1 | 81 |  | 0
1.08 | Kompletno rušenje obstoječe ograje; odvoz na razdaljo do 2 km
a) | žično pletivo, višine 1.50 m z vmesnimi stebrički
| m1 | 11 |  | 0
b) | žično pletivo, višine 4.00 m z vmesnimi stebrički in vrata širine 1.00 m
| m1 | 89 |  | 0
c) | leseno polnilo, višine 1.80 m z vmesnimi stebrički
| m1 | 15 |  | 0
1.09 | Kompletno rušenje obstoječega betonskega podstavka za košarkarski koš, dimenzije 1.00/1.00 m; odvoz na razdaljo do 2 km
| kom | 2 |  | 0
1.1 | Brisanje obstoječe talne označbe na območju parkirišča
| m2 | 2 |  | 0
1.11 | Odstranitev obstoječega koša za košarko in shramba na mesto v dogovoru z investitorjem
| ocenjeno | 1 |  | 0
1.12 | Odstranitev obstoječega drevja in grmovnic
| ocenjeno | 1 |  | 0
1.13 | Kompletna izvedba nadvišanja obstoječega revizijskega jaška z LTŽ pokrovov, dimenzije fi 60 cm (na parkirišču za osebna vozila)
| kom | 1 |  | 0
1.14 | Kompletna izvedba nižanja obstoječega betonskega jaška, dimenzije 1.00/1.00 m z LTŽ pokrovov na niveleto asfalta zunanje ureditve (na manipulacijski površini pri uvozu v garaže)
| kom | 1 |  | 0
1.15 | Kompletna izvedba nižanja obstoječega vodnjaka, dimenzije fi 1.20 m z betonskim pokrovov na niveleto asfalta zunanje ureditve (na manipulacijski površini pri uvozu v garaže)
| kom | 1 |  | 0
1.16 | Zakoličba obstoječih komunalnih vodov se obračuna po dejanskih stroških
| ocenjeno | 0 | 0 | 0
| SKUPAJ PREDDELA |  |  | 0
Opomba:
Ob izvedbi izkopov je potrebno pred vgradnjo tamponske grede preveriti nosilnost tal (geomehanske karakteristike temeljnih tal) in če je potrebno dograditi ustroj. V popisih dela niso zajeta.
II. | ZEMELJSKA DELA
2.01 | Strojni izkop humusa v debelini min. 20 cm z odvozom na ustrezno pripravljeno deponijo
| m3 | 58.2 |  | 0
2.02 | Strojno-ročni izkop zemljine III.-IV. ktg (80-20%) z odvozom na deponijo do 2 km
| m3 | 265.2 |  | 0
2.03 | Planiranje in valjanje planuma s točnostjo ±3 cm ME2min.30 Mpa
| m2 | 562.7 |  | 0
2.04 | Kompletna izdelava peščeno gramoznega nasipa v slojih debeline do 30 cm, s komprimiranjem do predpisane zbitosti- izvedba nasipa
| m3 | 17.8 |  | 0
2.05 | Dovoz humusa z gradbiščne deponije, vgrajevanje in razstiranje humusa v debelini min. 15 cm, ter planiranje in posejanje s travnim semenom, ter uvaljanje
| m2 | 75.3 |  | 0
2.06 | Nakladanje, odvoz in razkladanje odvečnega izkopanega materiala, odvoz na razdaljo do 5 km
| m3 | 247.4 |  | 0
| SKUPAJ ZEMELJSKA DELA: |  |  | 0
III. | ZGORNI USTROJ
3.01 | Dobava, dovoz in vgrajevanje tampona v debelini min. 40 cm na povoznih površinah s točnostjo ± 1 cm
| m3 | 242.8 |  | 0
3.02 | Dobava, dovoz in vgrajevanje peščeno gramoznega nasipa v debelini min. 15 cm na povoznih površinah s točnostjo ± 1 cm
| m3 | 84.3 |  | 0
3.03 | Zaklinjanje tampona s finim peskom v debelini do 2 cm; z valjanjem na točnost ± 1 cm
| m2 | 562.7 |  | 0
3.04 | Dobava in polaganje betonskih ronikov na betonsko podlago C 20/25, dimenzije 15/25 cm
| a) ravni m1 | 65 |  | 0
| b) radialni m1 | 16 |  | 0
3.05 | Dobava in kompletno polaganje betonskih tlakovcev, dimenzije 10/20 cm na pripravljeno peščeno podlago, debeline 5 cm
| m2 | 2 |  | 0
3.06 | Dobava in vgrajevanje asfalta; enoslojni bitumenski drobljenec v debelini 6 cm z valjanjem; zajet tudi pas širine 50 cm ob klančini, izvedba stika z obstoječim asfaltom
| m2 | 288.5 |  | 0
3.07 | Dobava in vgrajevanje asfalta; enoslojni bitumenski drobljenec v debelini 8 cm z valjanjem; zajet tudi pas širine 50 cm ob obstoječem objektu, izvedba stika z obstoječim asfaltom
| m2 | 315 |  | 0
3.08 | Zasek obstoječega asfalta v debelini do 10 cm in premaz stika z bitumensko emulzijo-stik z obstoječim asfaltom
| m1 | 63.9 |  | 0
| SKUPAJ ZGORNJI USTROJ: |  |  | 0
IV. | ODVODNJAVANJE
4.01 | Postavitev profilov na mestih predvidenih požiralnikov, jaškov, peskolovov, lovilec olja in zadrževalnega bazena z označitvijo višin
| kom | 18 |  | 0
4.02 | Strojno-ročni izkop (jarka) zemljine III.do IV.ktg. (80% strojno, 20% ročno), globine do 2,00 m, širine do 1,00 m z opaženjem in razpiranjem po potrebi; z odvozom materiala na deponijo gradbišča, zajet tudi izkop za zadrževalni bazen in lovilec olja
| m3 | 100.8 |  | 0
4.03 | Planiranje dna jarka-ročno, tudi za zadrževalni bazen in lovilec olja
| m2 | 95.6 |  | 0
4.04 | Nabava in vgraditev peščene posteljice debeline min. 10 cm in obsip cevi višine 15 cm nad temenom cevi, ter pesek pod zadrževalnim bazenom debeline 20 cm
| m3 | 16.5 |  | 0
4.05 | Dobava in polaganje plastičnih PE cevi na pripravljeno peščeno podlago
| a) DN 100 mm m1 | 2 |  | 0
| b) DN 125 mm m1 | 4 |  | 0
| c) DN 150 mm m1 | 52.4 |  | 0
| d) DN 200 mm m1 | 15.5 |  | 0
4.06 | Dobava in polaganje plastičnih PE cevi na pripravljeno betonsko podlago (beton C 16/20) in polno obbetoniranje
| a) DN 100 mm m1 (v temelju klančine) | 1.6 |  | 0
| b) DN 150 mm m1 | 28.5 |  | 0
| c) DN 200 mm m1 | 1.5 |  | 0
4.07 | Kompletna izdelava peskolova iz betonskih cevi DN 400 mm z usedalnikom, globine 0,30 m oziroma 0,50 m z LTŽ pokrovom
| kom | 5 |  | 0
4.08 | Kompletna izdelava požiralnika iz betonskih cevi DN 400 mm, z LTŽ rešetko in usedalnikom globine 0,50 m
| kom | 2 |  | 0
4.09 | Kompletna izdelava požiralnika iz betonskih cevi DN 400 mm, z vtokom pod robnikom in usedalnikom globine 0,50 m
| kom | 1 |  | 0
4.1 | Kompletna izdelava revizijskih jaškov iz betonskih cevi DN 800 mm, globine od 1,50 m do 2,00 m z LTŽ pokrovom DN 600 mm
a) pokrov težke izvedbe
| kom | 3 |  | 0
4.11 | Kompletna izdelava revizijskih jaškov iz betonskih cevi DN 600 mm, globine do 1,50 m z LTŽ pokrovom DN 600 mm
a) pokrov težke izvedbe
| kom | 4 |  | 0
4.12 | Kompletna izdelava priključkov cevi na revizijske jaške, požiralnike, peskolove, lovilec olja in zadrževalni bazen, kompletno z vrtanjem in gumi tesnilom
b) DN 100 mm
| kom | 5 | 0 | 0
c) DN 150 mm
| kom | 28 | 0 | 0
d) DN 200 mm
| kom | 3 | 0 | 0
4.13 | Kompletna dobava in montaža kolena 45° DN 150 mm
| kom | 2 |  | 0
4.14 | Kompletna izdelava plitve rigole z drenažno cevjo DN 100 mm, zapolnjena s tolčencem frakcije od 30 mm do 60 mm
| m1 | 39 |  | 0
4.15 | Dobava in montaža kanalete z vgrajenim padcem, svetle širine 15 cm ACO DRAIN 150V
a) dolžine 1 m (z vgrajenim padcem)
| kom | 21 |  | 0
b) dolžine 0.5 m (z vgrajenim padcem)
| kom | 2 |  | 0
4.16 | Dobava in montaža tipskega zbiralnika, širine 15 cm, dolžine 0,60 m
| kom | 2 |  | 0
4.17 | Dobava in montaža vedra za zbiralnik
| kom | 2 |  | 0
4.18 | Dobava in montaža čelne stene-polna, svetle širine 15 cm (začetna in končna)
| kom | 4 |  | 0
4.19 | Kompletna izdelava betonske podlage C 16/20, debeline 20 cm za montažo kanalete in obbetoniranje le-te v širini 20 cm, do višine spodnjega roba asfalta
| m3 | 3.5 |  | 0
4.2 | Kompletna dobava in montaža armirano betonskega lovilca maščob LO, dimenzije 1470mm, za pretok vode 6-10l/s, usedalnik 1000 l. Kompaktna enota, kapacitete iztočnih olj 560 l- skupni volumen 1811 l. Koalescenčni filter, samodejno zapiralo, notranji del iz PEHD z LTŽ pokrovom DN 600 mm (težke izvedbe) s pripravo za odvzem vzorca vode.
| kom | 1 |  | 0
4.21 | Izdelava zadrževalnega bazena, sv. dimenzije 1.20/10.00 m, višine 1.00 m, debelina sten 25 cm, beton C 25/30 z armaturo (določi statik) in izvedbo nasadnih jaškov sv. dimenzije 60/60cm z LTŽ pokrovom težke izvedbe; z opaženjem in razpiranjem
| kom | 1 |  | 0
4.22 | Zasip jarka po končanih delih z izkopanim materialom v plasteh do 20 cm; zasip zajet do spodnjega roba tampona s komprimiranjem
| m3 | 52.6 |  | 0
4.23 | Nakladanje, odvoz in razkladanje odvečnega izkopanega materiala - odvoz na razdaljo do 2 km
| m3 | 48.2 |  | 0
| SKUPAJ ODVODNJAVANJE |  |  | 0
V. | OSTALA DELA
5.01 | Izdelava tankoslojne vzdolžne označbe parkirišč z enokomponentno belo barvo, širine 12 cm, vključno 250g/m2, posipa z drobci / kroglicami stekla, strojno, debeline plasti suhe snovi 250mm in označbo prepovedano parkiranje pred vhodom
bela barva
| a) bela barva, širina 12 cm m1 | 30 |  | 0
| b) bela oznaka m2 | 4.8 |  | 0
5.02 | Kompletna izdelava betonskega zidca (na uvozu v garaže), zaradi višinske razlike, širine 20 cm, višine cca 40 cm (nad niveleto asfalta); komplet s temeljem-po podatkih statika, armiran armaturo ¢12 in armaturno mrežo z opaženjem in razopaženjem-zidec se izvede v naklonu 8% in 10cm nad niveleto asfalta-prebarvan z rumeno barvo
| m1 | 3 |  | 0
5.03 | Kompletna izdelava klančine (na južnem delu objekta-prizidka), širine 1,50 cm, višinska razlika 65 cm (nad niveleto asfalta); komplet s temeljem-po podatkih statika, armiran armaturo ¢12 in armaturno mrežo z opaženjem in razopaženjem; postavitev ograje INOX višine 1.10 m
| m1 | 11 |  | 0
5.04 | Projektantski nadzor-ocenjeno
| ocenjeno | 1 |  | 0
5.05 | Geodetski načrt novega stanja zemljišča
| kom | 1 |  | 0
5.06 | Izdelava projekta izvedenih del- PID
| kom | 1 |  | 0
| SKUPAJ OSTALA DELA |  |  | 0

## Rekapitulacija
PROJEKTANTSKI POPIS DEL
POPIS GRADBENO-OBRTNIH DEL
| OBJEKT: | GRADNJA GARAŽNE STAVBE- PRIZIDEK K OBSTOJEČEMU OBJEKTU ROGATEC
| INVESTITOR: | OBČINA ROGATEC
POT K RIBNIKU 4
3252 ROGATEC
SKUPNA REKAPITULACIJA
A/ | ZUNANJA UREDITEV |  | 0
| SKUPAJ |  | 0
| DDV - 22% |  | 0
| SKUPAJ z davkom : |  | 0
OPOMBA: v ceni niso zajeti stroški za:
* projektno dokumentacijo
* komunalne priključke
* razna soglasja
* razni prispevki
* instalacije
*zunanja ureditev
* ipd
JULIJ / 2020
REKAPITULACIJA ZUNANJE UREDITVE
I/ | PREDDELA |  | 0
II/ | ZEMELJSKA DELA |  | 0
III/ | ZGORNJI USTROJ |  | 0
IV/ | ODVODNJAVANJE |  | 0
V/ | OSTALA DELA |  | 0
| SKUPAJ KOMUNALNA UREDITEV: |  | 0