## Rekapitulacija
POPIS DEL
OBJEKT : | Obnova strehe na matični šoli VIZ OŠ Rogatec
INVESTITOR : | OBČINA ROGATEC
POT K RIBNIKU 4
3252 ROGATEC
DATUM : | APRIL 2022
SKUPNA REKAPITULACIJA DEL
Pripravljalna dela |  | 0
Krovsko kleparska dela |  | 0
Skupaj brez DDV |  | 0
DDV |  | 0
Skupaj z DDV |  | 0

## Splošne zahteve
Splošne zahteve in določila
1. | Izvajalec del mora pri izdelavi ponudbe in pri izvajanju del upoštevati vsa spločna določila in zakonodajo veljavno v RS. Dela je potrebno izvajati po določilih veljavnih tehničnih predpisih za izvajanje. Vsi materiali za vgradnjo morajo biti ustrezno certificirani skladno z zakonom o gradbenih proizvodih in morajo ustrezati merodajnim standardom SIST in EN.
2. | Za vse vgrajene materiale mora izvajalec del predložiti dokumentacijo (izjave, certifikati, meritve....)
3. | V enotnih cenah morajo biti zajeti tudi naslednji stroški:
4. | ureditev gradbišča, postavitev gradbiščne table, postavitev zaščitne ograje ter ostala pripravljalna dela s potrebnim materialom, ki niso posebej specificirana ter dnevno čiščenje gradbišča
5. | ves potreben material z dobavo, transporti in vgrajevanjem,
6. | izvedba dela po popisu iz postavke in načrtu,
7. | zavarovanja gradbišča,
8. | začasne in stalne deponije in pripadajoči transporti,
9. | sortiranje odpadkov na gradbišču (gradbiščni odpadki in odpadki od rušenja), stroški nakladanja, odvoza na registrirano stalno deponijo ter plačilo stroškov deponije in taks (če v postavki ni drugače določeno)

## Pripravljalna dela
A. | GRADBENA DELA
I. | PRIPRAVLJALNA DELA | EM | količina | cena/enoto | vrednost
1 | Stroški ureditve in organizacije gradbišča in izvajanje skupnih ukrepov za zagotravljanje varnosti in zdravja pri delu (izdelava varnostnega načrta za gradbišče, imenovanje koordinatorja), ureditev dostopnih poti in zavarovanje gradbišča z ograjo, postavitev kontejnerja in skladišč, ureditev začasnih deponij, izvedba začasnih instalacijskih priklopov za gradbiščne potrebe (elektrika, voda) | kpl | 1 |  | 0
2 | Demontaža vseh kleparskih izdelkov, vključno z odvozom | m | 530 |  | 0
3 | Demontaža strešne kritine in odvoz | m2 | 2106.6 |  | 0
4 | Demontaža strelovoda z zlaganjem na začasno deponijo | kpl | 1 |  | 0
5 | Demontaža kupol in zakritje lukenj z osb ploščami | kos | 31 |  | 0
| SKUPAJ PRIPRAVLJALNA DELA |  |  |  | 0

## Krovsko-kleparska dela
A. | GRADBENA DELA
II. | KROVSKO KLEPARSKA DELA | EM | količina | cena/enoto | vrednost
1 | Kompletna dobava, transport in montaža strešne profilirane trapezne pločevine s protikondenčnim obrizgom, s pritrdilnim in veznim materialom. Izdelava in montaža po razviti površini. Debelna proti kondečnega obrizga iz poliuretana 3 cm, debelina pocinkane pločevine 0,5 mm. | m2 | 2106.6 |  | 0
2 | Obdelava kupol z gumo EPDM | kos | 12 |  | 0
3 | Dobava in montaža obrob kupol | kos | 10 |  | 0
4 | Dobava in montaža pokrivnih obrob svetlobnih kupol od slemena do kupole | kos | 10 |  | 0
5 | Dobava in montaža čelnih obrob | m | 145 |  | 0
6 | Dobava in montaža linijskih snegolovov | m | 327.2 |  | 0
7 | Dobava in montaža odkapnih obrob | m | 95 |  | 0
8 | Obdelava odduhov | kos | 15 |  | 0
9 | Obdelava ventilatorjev z gumo EPDM | kos | 5 |  | 0
10 | Dobava in montaža gume EPDM v koritih | m | 29.7 |  | 0
11 | Montaže gume EPDM nad prehodom v telovadnico | m2 | 15 |  | 0
12 | Dobava in montaža pločevinaste fasade | m2 | 30 |  | 0
13 | Dobava in montaža zidnih obrob (na kupolah in dvignjenih delih strehe in ventilatorjih ) | m | 80 |  | 0
14 | Montaža demontiranega strelovoda z izvedbo ustreznih meritev | kos | 1 |  | 0
| SKUPAJ KROVSKO KLEPARSKA DELA |  |  |  | 0