## rekapitulacija
REKAPITULACIJA FAZA I:
I. PRIPRAVLJALNA DELA |  | 0
II. GROBA INSTALACIJSKA DELA |  | 0
III. RAZSVETLJAVA |  | 0
IV. OZEMLJITVE IN STRELOVODNA NAPELJAVA |  | 0
V. RAZDELILNIK R1 |  | 0
VI. RAZDELILNIK R2 |  | 0
VII. RAZDELILNIK PMO IN RG |  | 0
VIII. ŠIBKOTOČNE INŠTALACIJE |  | 0
IX. FINOMONTAŽNA DELA |  | 0
X. ZAKLJUČNA DELA |  | 0
| SKUPAJ BREZ DDV: | 0
| DDV 22% | 0
| SKUPAJ Z DDV: | 0

## FAZA 1
| Opis opreme/del | enota | količina | cena/enoto | skupaj
I. PRIPRAVLJALNA DELA
1 | Prevzem dokumentacije in preučitev PZI projekta, priprava gradbišča, transport materialov in osebja, zavarovanje gradbišča | kpl. | 1 |  | 0
2 | Odstranitev nadometnega razdelilnika R1, vključno z vgrajeno opremo, odvoz na deponijo, predvideno za odpadno električno in elektronsko opremo, skladno z zakonskimi določili | kpl. | 1 |  | 0
3 | Odstranitev obstoječe razsvetljave, stikal in vtičnic v pritličju, odvoz na deponijo investitorja ali na deponijo, predvideno za odpadno električno in elektronsko opremo, skladno z zakonskimi določili | kpl. | 1 |  | 0
| SKUPAJ |  |  |  | 0
II. GROBA INSTALACIJSKA DELA
1 | Dobava in polaganje kabla NYY-J 5x6 mm², položenega v inštalacijski cevi | m | 20 |  | 0
2 | Dobava in polaganje kabla NYM 5x2,5 mm², položenega v zaščitni cevi | kom | 15 |  | 0
3 | Dobava in polaganje kabla NYM 3x2,5 mm², položenega v zaščitni cevi | kom | 240 |  | 0
4 | Dobava in polaganje kabla NYM 3x1,5 mm², položenega v zaščitni cevi | kom | 420 |  | 0
5 | Dobava in polaganje instalacijske cevi fi 32 mm | m | 20 |  | 0
6 | Dobava in polaganje instalacijske cevi fi 16 mm | m | 600 |  | 0
7 | Razvodna doza Ø 60- globoka | kom | 76 |  | 0
8 | Razni drobni nespecificiran material | kpl. | 1 |  | 0
| SKUPAJ |  |  |  | 0
III. RAZSVETLJAVA
Tip svetilk določi arhitekt/investitor. Podane so tehnične lasnosti svetilk in približen cenovni razred.
1 | Stenska LED svetilka, 20 W (50 €) | kom | 1 |  | 0
2 | Stropna LED svetilka, 22 W (50 €) | kom | 20 |  | 0
3 | Stropna LED svetilka, 26 W (50 €) | kom | 6 |  | 0
4 | Stenska LED svetilka, 6 W (50 €) | kom | 10 |  | 0
5 | Stropna LED svetilka, 9 W (50 €) | kom | 4 |  | 0
6 | Varnostna LED svetilka, avtonomija napajanja 1 h (50 €) | kom | 4 |  | 0
7 | Piktogramska nalepka RAVNO / LEVO / DESNO | kom | 4 |  | 0
8 | Pregled varnostne razsvetjave s strani pooblaščene inštitucije in izdaja ustreznega potrdila o bezhibnem delovanju | kom | 4 |  | 0
| SKUPAJ |  |  |  | 0
| Opis opreme/del | enota | količina | cena/enoto | skupaj
IV. OZEMLJITVE IN STRELOVODNA NAPELJAVA
1 | Izkop kabelskega jarka 0,3 x 0,7 m ter zasutje in povrnitev v prvotno stanje | m | 125 |  | 0
2 | Dobava in montaža valjanca FeZn 25x4 mm, položenega v zemljo | m | 145 |  | 0
3 | Aluminijasta žica Ø 8 mm, položena na strešnih in zidnih nosilcih do merilnih stikov, komplet z nosilci | m | 130 |  | 0
4 | Merilni stik na fasadi | kom | 6 |  | 0
5 | Zaščitna letev FeZn | kom | 6 |  | 0
6 | Križna sponka | kom | 20 |  | 0
7 | Žlebna sponka | kom | 6 |  | 0
8 | Objemka za odtočno cev | kom | 6 |  | 0
9 | Dobava in montaža doze za glavno izenačitev potencialov, komplet z zaščitno zbiralko, drobnim, veznim in montažnim materialom | kom | 1 |  | 0
10 | Dobava in montaža kabla HO7VK, 1x16 mm², RZ v inštalacijski cevi | m | 30 |  | 0
11 | Dobava in montaža kabla HO7VK, 1x6 mm², RZ v inštalacijski cevi | m | 100 |  | 0
12 | Drobni material | kpl. | 1 |  | 0
| SKUPAJ |  |  |  | 0
V. RAZDELILNIK R1
1 | Dobava in montaža certificiranega podometnega razdelilnika dimenzij 490 x 335 x 90 mm, kot npr. Hager VU24AT, opremljen z napisi z vgrajeno opremo | kpl. | 1 |  | 0
2 | RCD stikalo 4/40/0,03A | kom | 1 |  | 0
3 | Instalacijski odklopnik 3f, B16A | kom | 2 |  | 0
4 | Instalacijski odklopnik 1f, B16A | kom | 5 |  | 0
5 | Instalacijski odklopnik 1f, C10A | kom | 3 |  | 0
6 | Drobni material | kpl. | 1 |  | 0
| SKUPAJ |  |  |  | 0
VI. RAZDELILNIK R2
1 | Dobava in montaža certificiranega podometnega razdelilnika dimenzij 490 x 335 x 90 mm, kot npr. Hager VU24AT, opremljen z napisi z vgrajeno opremo | kpl. | 1 |  | 0
2 | RCD stikalo 4/40/0,03A | kom | 1 |  | 0
3 | Instalacijski odklopnik 1f, B16A | kom | 10 |  | 0
4 | Instalacijski odklopnik 1f, C6A | kom | 6 |  | 0
5 | Instalacijski odklopnik 1f, C10A | kom | 2 |  | 0
6 | Drobni material | kpl. | 1 |  | 0
| SKUPAJ |  |  |  | 0
| Opis opreme/del | enota | količina | cena/enoto | skupaj
VII. RAZDELILNIK PMO in RG
1 | Instalacijski odklopnik 3f, C20A - dograditev v RG | kom | 1 |  | 0
2 | Prenapetostni odvodniki razreda I.- dograditev v PMO | kom | 3 |  | 0
3 | Prenapetostni odvodniki razreda II.- dograditev v RG | kom | 3 |  | 0
4 | RCD stikalo 4/40/0,03A - dograditev v RG | kom | 1 |  | 0
5 | Instalacijski odklopnik 1f, B16A - dograditev v RG | kom | 2 |  | 0
6 | Preureditev razdelilnika RG - ocena | h | 6 |  | 0
7 | Žica, drobni material | kpl. | 1 |  | 0
| SKUPAJ |  |  |  | 0
VIII. ŠIBKOTOČNE INŠTALACIJE
1 | Dobava in vgradnja vtičnic Kat. 6 1xRJ45 EN 50173 za FTP kabel, p/o | kom | 3 |  | 0
2 | Zaključevanje kabla FTP CAT 6 z montažnim konektorjem RJ 45 CAT 6 R&M IP20 | kom | 7 |  | 0
3 | Dobava in polaganje kabla FTP CAT 6 v zaščitni cevi | m | 80 |  | 0
4 | Dobava in polaganje inštalacijske cevi Ø 16 mm | m | 80 |  | 0
5 | Drobni material | kpl. | 1 |  | 0
| SKUPAJ |  |  |  | 0
IX. FINOMONTAŽNA DELA
1 | Stikalo navadno 250 V, 16A, p/o, z lučko | kom | 3 |  | 0
2 | Stikalo navadno 250 V, 16A, p/o | kom | 19 |  | 0
3 | Stikalo menjalno 250 V, 16A, p/o | kom | 18 |  | 0
4 | Stikalo križno, 250 V, 16A p/o | kom | 5 |  | 0
5 | Vtičnica 230V, 16A, p/o z dodatnim pokrovom | kom | 3 |  | 0
6 | Vtičnica 230V, 16A, p/o | kom | 28 |  | 0
Izvedba splošnih električnih priključkov:
7 | fiksni priključek 400 V (razdelilnik, štedilnik) | kom | 2 |  | 0
8 | fiksni priključek 230 V | kom | 7 |  | 0
9 | na svetilko | kom | 45 |  | 0
10 | na stikalo | kom | 40 |  | 0
11 | na vtičnico | kom | 31 |  | 0
12 | Razni drobni nespecificiran material | kpl. | 1 |  | 0
| SKUPAJ |  |  |  | 0
| Opis opreme/del | enota | količina | cena/enoto | skupaj
X. ZAKLJUČNA DELA
1 | Tekoče potrjevanje sprememb in odstopanj od PZI in predaja vseh podatkov projektantu za izdelavo PID po zaključku del | kpl. | 1 |  | 0
2 | Meritve, preizkusi in spuščanje v pogon posameznih sklopov elektro opreme in izdaja ustreznih merilnih protokolov | kpl. | 1 |  | 0
3 | Poučitev predstavnika investitorja o rokovanju z elektro instalacijskimi sistemi na objektu | kpl. | 1 |  | 0
4 | Priprava in izdaja "POTRDILA O ZANESLJIVOSTI OBJEKTA" kot ločena mapa za el. instalacije | kpl. | 1 |  | 0
4 | Primopredaja objekta investitorju | kpl. | 1 |  | 0
5 | Izdelava načrta izvedenih del | kpl. | 1 |  | 0
| SKUPAJ |  |  |  | 0