## cesta
REKAPITULACIJA CESTA
| 1.0 | PREDDELA |  |  |  | 0
| 2.0 | ZEMELJSKA DELA IN TEMELJENJE |  |  |  | 0
| 3.0 | VOZIŠČNE KONSTRUKCIJE |  |  |  | 0
| 4.0 | ODVODNJAVANJE |  |  |  | 0
| 5.0 | GRADBENA IN OBRTNIŠKA DELA |  |  |  | 0
| 6.0 | PROMETNA OPREMA |  |  |  | 0
| 7.0 | TUJE STORITVE |  |  |  | 0
|  | VSE SKUPAJ |  |  |  | 0
Zap.št. | Šifra | Opis del | EM | Količina | Cena/EM | Vrednost
|  |  | 1 | 2 | 3 | 4 (2*3)
| 1. | PREDDELA
| 1.1 | Geodetska dela
1 | 11 122 | Obnova in zavarovanje zakoličbe osi trase ostale javne ceste v gričevnatem terenu | km | 0.47
2 | 11 222 | Postavitev in zavarovanje prečnega profila ostale javne ceste v gričevnatem terenu | kos | 26
| 1.2 | Čiščenje terena
| 1.2.1 | Odstranitev grmovja, dreves, vej in panjev
3 | 12 131 | Odstranitev grmovja in dreves z debli premera do 10 cm ter vej na redko porasli površini - ročno | m2 | 275
4 | 12 151 | Posek in odstranitev drevesa z deblom premera 11 do 30 cm ter odstranitev vej | kos | 20
5 | 12 163 | Odstranitev panja s premerom 11 do 30 cm z odvozom na deponijo na razdaljo nad 1000 m | kos | 20
| 1.2.2 | Odstranitev prometne signalizacije in opreme
6 | 12 211 | Demontaža prometnega znaka na enem podstavku | kos | 3
7 | 12 231 | Demontaža jeklene varnostne ograje | m1 | 28
| 1.2.3 | Porušitev in odstranitev voziščnih konstrukcij
8 | 12 323 | Porušitev in odstranitev asfaltne plasti v debelini nad 10 cm | m2 | 1660
9 | 12 383 | Rezanje asfaltne plasti s talno diamantno žago, debele 11 do 15 cm | m1 | 28
| 1.2.4 | Porušitev in odstranitev objektov
10 | 12 431 | Porušitev in odstranitev jaška z notranjo stranico/premerom do 60 cm (6x1,2m) | m1 | 7.2
11 | 12 441 | Porušitev in odstranitev ploščatega prepusta iz ojačenega cementnega betona z razpetino do 3 m | m3 | 4
12 | 12 475 | Porušitev in odstranitev zidu iz kamna v cementni malti | m3 | 6.5
13 | 12 496 | Porušitev in odstranitev ojačenega cementnega betona (oporni zid) | m3 | 25
14 | - | Porušitev kozolca dolžine 24 m (betonski stebri in temelji, lesene late in streha) | kos | 1
| 1.3 | Ostala preddela
| 1.3.1 | Omejitve prometa
15 | 13 111 | Zavarovanje gradbišča v času gradnje s polovično zaporo prometa in usmerjanjem s semaforji | dan | 50
|  | Skupaj 1.0 |  |  |  | 0
| 2. | ZEMELJSKA DELA IN TEMELJENJE
| 2.1 | Izkopi
1 | 21 114 | Površinski izkop plodne zemljine – 1. kategorije – strojno z nakladanjem | m3 | 444.7
2 | 21 224 | Široki izkop vezljive zemljine – 3. kategorije – strojno z nakladanjem | m3 | 1265
3 | 21 243 | Široki izkop mehke kamnine – 4. kategorije z nakladanjem | m3 | 236.4
4 | 21 253 | Široki izkop trde kamnine – 5. kategorije z nakladanjem | m3 | 79
5 | 21 314 | Izkop vezljive zemljine/zrnate kamnine – 3. kategorije za temelje, kanalske rove, prepuste, jaške in drenaže, širine do 1,0 m in globine do 1,0 m – strojno, planiranje dna ročno | m3 | 116
6 | 21 315 | Izkop mehke kamnine – 4. kategorije za temelje, kanalske rove, prepuste, jaške in drenaže, širine do 1,0 m in globine do 1,0 m | m3 | 29
| 2.2 | Planum temeljnih tal
7 | 22 113 | Ureditev planuma temeljnih tal zrnate kamnine – 3. kategorije | m2 | 2383
8 | 22 114 | Ureditev planuma temeljnih tal mehke kamnine – 4. kategorije | m2 | 477
| 2.4 | Nasipi, zasipi, klini, posteljica in glinasti naboj
9 | 24 112 | Vgraditev nasipa iz zrnate kamnine – 3. kategorije | m3 | 554.2
10 | 24 212 | Zasip z vezljivo zemljino – 3. kategorije - strojno z utrjevnjem po plasteh (jaški, cevi) | m3 | 68
11 | 24 476 | Izdelava posteljice iz drobljenih kamnitih zrn v debelini do 50 cm | m3 | 364.3
12 | - | Zasip jarkov s peskom 0-20mm do višine 20cm nad temenom cevi (dobava, dovoz in utrjevanje) | m3 | 48
| 2.5 | Brežine in zelenice
13 | 25 112 | Humuziranje brežine brez valjanja, v debelini do 15 cm - strojno | m2 | 666
14 | 25 151 | Doplačilo za zatravitev s semenom | m2 | 666
| 2.9 | Prevozi, razprostiranje in ureditev deponij materiala
15 | 29 116 | Prevoz materiala na razdaljo nad 3000 do 5000 m | t | 2901
16 | 29 134 | Razprostiranje odvečne zrnate kamnine – 3. kategorije | m3 | 1314
17 | 29 135 | Razprostiranje odvečne mehke/trde kamnine – 4. kategorije | m3 | 397
18 | 29 136 | Razprostiranje odvečne trde kamnine – 5. kategorije | m3 | 79
19 | 29 152 | Odlaganje odpadne zmesi zemljine in kamnine (prispevek za deponijo) | t | 2502
20 | 29 153 | Odlaganje odpadnega asfalta na komunalno deponijo | t | 315
21 | 29 155 | Odlaganje mešanih gradbenih odpadkov z do 25 m.-% nemineralnih primesi (prispevek za deponijo) - ruševine objektov | t | 84
|  | Skupaj 2.0 |  |  |  | 0
| 3. | VOZIŠČNE KONSTRUKCIJE
| 3.1 | Nosilne plasti
| 3.1.1 | Nevezane nosilne plasti
1 | 31 132 | Izdelava nevezane nosilne plasti enakomerno zrnatega drobljenca iz kamnine v debelini 21 do 30 cm | m3 | 833.5
| 3.1.3 | Vezane zgornje nosilne in nosilnoobrabne plasti z bitumenskimi vezivi
2 | 31 342 | Izdelava zgornje nosilne plasti bituminiziranega drobljenca zrnavosti 0/22 mm v debelini 6 cm, BZNP 22 (AC 22 base B70/100,A4) | m2 | 2555
3 | 31 393 | Izdelava nosilnoobrabne plasti bituminiziranega drobljenca zrnavosti 0/16 mm v debelini 6 cm, BNOP 16(AC 16 surf B70/100,A4) - uvozi | m2 | 394.3
| 3.2 | Obrabne plasti
| 3.2.1 | Nevezane obrabne plasti
4 | 32 111 | Izdelava nevezane (mehanično stabilizirane) obrabne plasti iz zmesi zrn drobljenca v debelini do 15 cm (mak. parkirišče, ekološki otok) | m2 | 260
| 3.2.2 | Vezane asfaltne obrabne in zaporne plasti – bitumenski betoni
5 | 32 263 | Izdelava obrabne in zaporne ali zaščitne plasti bitumenskega betona BB 11k iz zmesi zrn iz karbonatnih kamnin in cestogradbenega bitumna v debelini 40 mm (AC 11 surf B70/100,A4) | m2 | 2505
| 3.5 | Robni elementi vozišč
| 3.5.2 | Robniki
6 | 35 214 | Dobava in vgraditev predfabriciranega dvignjenega robnika iz cementnega betona s prerezom 15/25 cm | m1 | 575
7 | 35 231 | Dobava in vgraditev predfabriciranega pogreznjenega robnika iz cementnega betona s prerezom 5/20 cm | m1 | 19
8 | 35 244 | Izdelava pogreznjenega robnika iz cementnega betona s prerezom 15/25 cm | m1 | 10
| 3.6 | Bankine
9 | 36 131 | Izdelava bankine iz drobljenca, široke do 0,50 m | m3 | 13.7
10 | 36 134 | Izdelava bankine iz drobljenca, široke nad 1,00 m | m3 | 4.2
11 | 36 211 | Izdelava humuzirane bankine, široke do 0,50 m | m2 | 287
|  | Skupaj 3.0 |  |  |  | 0
| 4. | ODVODNJAVANJE
| 4.1 | Površinsko odvodnjavanje
1 | 41 141 | Tlakovanje jarka z lomljencem, debelina 20 cm, stiki zapolnjeni s cementno malto, na podložni plasti cementnega betona, debeli 10 cm | m2 | 192
2 | 41 237 | Utrditev jarka s kanaletami na stik iz cementnega betona, dolžine 100 cm in notranje širine dna kanalete 50 cm, na podložni plasti iz zmesi zrn drobljenca, debeli 10 cm | m1 | 8
3 | 41 321 | Izdelava koritnice iz bitumenskega betona, debeline 5 cm, na obstoječo podlago, ob že zgrajenem robniku iz cementnega betona, široke 50 cm | m1 | 585
4 | - | Izdelava asfaltne mulde iz BB na uvozih in priključkih, širine 50 cm, debeline 5 cm | m1 | 20.8
5 | - | Dobava in vgradnja linijskega požiralnika širine 200mm iz polimernega betona z LTŽ rešetko nosilnosti 250 KN, (2 x 4,5 m; ustreza naj linijskemu požiralniku ACO DRAIN multiline V 200S, zbiralnik zaščiten z lovilcem nečistoč) | m1 | 9
| 4.2 | Globinsko odvodnjavanje - drenaže
6 | 42 163 | Izdelava vzdolžne in prečne drenaže, globoke do 1,0 m, na podložni plasti iz cementnega betona, s trdimi plastičnimi cevmi premera 15 cm | m1 | 199
| 4.3 | Globinsko odvodnjavanje - kanalizacija
7 | 43 241 | Izdelava kanalizacije iz cevi iz plastičnih mas (temenske togosti min. SN 8), vključno s podložno plastjo iz zmesi kamnitih zrn, premera 15 cm - iz cestnih požiralnikov in vtočnih jaškov do meteornih kanalov | m1 | 63
8 | 43 243 | Izdelava kanalizacije iz cevi iz plastičnih mas (temenske togosti min. SN 8), vključno s podložno plastjo iz zmesi kamnitih zrn, premera 25 cm | m1 | 190
| 4.4 | Jaški
9 | 44 133 | Izdelava jaška iz cementnega betona, krožnega prereza s premerom 50 cm, globokega 1,5 do 2,0 m - požiralniki | kos | 13
10 | 44 243 | Izdelava jaška iz cementnega betona, izmere prereza 100/100 cm, globokega 1,5 do 2,0 m, z betonskim pokrovom | kos | 1
11 | 44 362 | Izdelava jaška iz polietilena, krožnega prereza s premerom 80 cm, globokega 1,0 do 1,5 m | kos | 4
12 | 44 363a | Izdelava jaška iz polietilena, krožnega prereza s premerom 80 cm, globokega 1,5 do 2,0 m (sferični) | kos | 3
13 | 44 385a | Izdelava jaška iz polietilena, krožnega prereza s premerom 100 cm, globokega nad 2,5 m (sferični) | kos | 1
14 | - | Izdelava jaška iz cementnega betona, izmere prereza 140/140 cm, globokega nad 2,0 m, betonski pokrov z vgrajenim pokrovom iz duktilne litine 600/600 mm (125kn) | kos | 1
15 | 44 845 | Dobava in vgraditev rešetke iz duktilne litine z nosilnostjo 250 kN, s prerezom 400/400 mm - ravna | kos | 1
16 | 44 951 | Dobava in vgraditev pokrova iz duktilne litine z nosilnostjo 125 kN, krožnega prereza s premerom 500 mm | kos | 12
17 | 44 967 | Dobava in vgraditev pokrova iz duktilne litine z nosilnostjo 250 kN, s prerezom 600/600 mm | kos | 2
18 | 44 972 | Dobava in vgraditev pokrova iz duktilne litine z nosilnostjo 400 kN, krožnega prereza s premerom 600 mm - v vozišču z zaklepom in tečajem, smer odpiranja v nasprotni smeri vožnje | kos | 8
| 4.5 | Prepusti
19 | 45 114 | Izdelava prepusta krožnega prereza iz cevi iz cementnega betona s premerom 60 cm | m1 | 30.9
20 | 45 116 | Izdelava prepusta krožnega prereza iz cevi iz cementnega betona s premerom 100 cm | m1 | 12.6
21 | 45 132 | Izdelava obloge (obbetoniranje) prepusta krožnega prereza iz cevi s premerom 60 cm s cementnim betonom C 12/15, po načrtu | m1 | 30.9
22 | 45 134 | Izdelava obloge (obbetoniranje) prepusta krožnega prereza iz cevi s premerom 100 cm s cementnim betonom C 12/15, po načrtu | m1 | 12.6
23 | 45 213 | Izdelava poševne vtočne ali iztočne glave prepusta krožnega prereza iz cementnega betona s premerom 60 cm | kos | 5
24 | 45 215 | Izdelava poševne vtočne ali iztočne glave prepusta krožnega prereza iz cementnega betona s premerom 100 cm | kos | 1
| 4.6 | Izviri, vodnjaki, ponikovalnice, vrtače
25 | 46 352 | Ureditev ponikovalnice s perforirano cevjo iz cementnega betona, krožnega prereza, s premerom 100 cm, globine 2,0 m (globina ponikalnega dela 1,0m) | kos | 1
|  | Skupaj 4.0 |  |  |  | 0
| 5. | GRADBENA IN OBRTNIŠKA DELA
Razno
1 | - | Izdelava prehoda za živino (kanadska vrata) dim. 5 m x 2 m - po načrtu | kos | 1
|  | Skupaj 5.0 |  |  |  | 0
| 6. | OPREMA CEST
| 6.1 | Pokončna oprema cest
1 | 61 122 | Izdelava temelja iz cementnega betona C 12/15, globine 80 cm, premera 30 cm | kos | 8
2 | 61 217 | Dobava in vgraditev stebrička za prometni znak iz vroče cinkane jeklene cevi s premerom 64 mm, dolge 3500 mm | kos | 4
3 | 61 218 | Dobava in vgraditev stebrička za prometni znak iz vroče cinkane jeklene cevi s premerom 64 mm, dolge 4000 mm | kos | 4
4 | 61 642 | Dobava in pritrditev okroglega prometnega znaka, podloga iz aluminijaste pločevine, znak z odsevno folijo 1. vrste, premera 600 mm | kos | 2
5 | 61 652 | Dobava in pritrditev okroglega prometnega znaka, podloga iz aluminijaste pločevine, znak z odsevno folijo 2. vrste, premera 600 mm | kos | 2
6 | 61 716 | Dobava in pritrditev prometnega znaka, podloga iz vroče cinkane jeklene pločevine, znak s folijo 1. vrste, velikost 1,01 do 2,00 m2 | kos | 2
| 6.2 | Označbe na voziščih
7 | 62 122 | Izdelava tankoslojne vzdolžne označbe na vozišču z enokomponentno belo barvo, vključno 250 g/m2 posipa z drobci / kroglicami stekla, strojno, debelina plasti suhe snovi 250 µm, širina črte 12 cm | m1 | 118
8 | 62 252 | Doplačilo za izdelavo prekinjenih vzdolžnih označb na vozišču, širina črte 12 cm | m1 | 472
| 6.4 | Oprema za zavarovanje prometa
9 | 64 435 | Dobava in vgraditev jeklene varnostne ograje, vključno vse elemente, za nivo zadrževanja N2 in za delovno širino W5 | m1 | 35
|  | Skupaj 6.0 |  |  |  | 0
| 7. | TUJE STORITVE
| 7.9 | Preskusi, nadzor in tehnična dokumentacija
1 | 79 311 | Projektantski nadzor | ur | 5
2 | 79 351 | Geotehnični nadzor | ur | 2
3 | 79 514 | Izdelava projekta izvedenih del | kos | 1
|  | Skupaj 7.0 |  |  |  | 0

## fekalni kanal
REKAPITULACIJA FEKALNI KANAL
| 1.0 | PREDDELA |  |  |  | 0
| 2.0 | ZEMELJSKA DELA IN TEMELJENJE |  |  |  | 0
| 4.0 | FEKALNI KANALI |  |  |  | 0
| 7.0 | TUJE STORITVE |  |  |  | 0
|  | VSE SKUPAJ |  |  |  | 0
Zap. št. | Šifra | Opis del | EM | Količina | Cena/EM | Vrednost
|  |  | 1 | 2 | 3 | 4 (2*3)
| 1. | PREDDELA
| 1.1 | Geodetska dela
1 | - | Zakoličba osi kanalov | m1 | 481
|  | Skupaj 1.0 |  |  |  | 0
| 2. | ZEMELJSKA DELA
| 2.1 | Izkopi
1 | 21 324 | Izkop vezljive zemljine/zrnate kamnine – 3. kategorije za temelje, kanalske rove, prepuste, jaške in drenaže, širine do 1,0 m in globine 1,1 do 2,0 m – strojno, planiranje dna ročno (ocena 80% izkopa) | m3 | 719
2 | 21 325 | Izkop mehke kamnine – 4. kategorije za temelje, kanalske rove, prepuste, jaške in drenaže, širine do 1,0 m in globine 1,1 do 2,0 m (ocena 20% izkopa) | m3 | 180
| 2.4 | Zasipi
3 | 24 212 | Zasip z vezljivo zemljino – 3. kategorije - strojno (jaški, cevi) | m3 | 740
4 | - | Zasip jarkov s peskom 0-20mm do višine 30cm nad temenom cevi (dobava, dovoz in utrjevanje) | m3 | 130
| 2.9 | Prevozi, razprostiranje in ureditev deponij materiala
5 | 29 117 | Prevoz materiala na razdaljo nad 5000 do 7000 m | t | 270
6 | 29 135 | Razprostiranje odvečne mehke/trde kamnine – 4. kategorije | m3 | 180
7 | 29 152 | Odlaganje odpadne zmesi zemljine in kamnine (prispevek za deponijo) | t | 270
|  | Skupaj 2.0 |  |  |  | 0
| 4. | FEKALNI KANALI
| 4.3 | Kanalizacija
1 | 43 211 | Izdelava kanalizacije iz cevi iz plastičnih mas (temenske togosti min. SN 8), vključno s podložno plastjo iz zmesi kamnitih zrn, premera 15 cm, hišni priključki | m1 | 49.5
2 | 43 243 | Izdelava kanalizacije iz cevi iz plastičnih mas (temenske togosti min. SN 8), vključno s podložno plastjo iz zmesi kamnitih zrn, premera 25 cm | m1 | 481
3 | - | Izdelava hišnega priključka direktno na kanal z odcepom 45 stopinj na kanalu | kos | 1
| 4.4 | Jaški
4 | 44 362 | Izdelava jaška iz polietilena, krožnega prereza s premerom 80 cm, globokega 1,0 do 1,5 m | kos | 1
5 | 44 363 | Izdelava jaška iz polietilena, krožnega prereza s premerom 80 cm, globokega 1,5 do 2,0 m | kos | 5
6 | 44 384 | Izdelava jaška iz polietilena, krožnega prereza s premerom 100 cm, globokega 2,0 do 2,5 m | kos | 4
7 | 44 385a | Izdelava jaška iz polietilena, krožnega prereza s premerom 100 cm, globokega nad 2,5 m | kos | 3
8 | 44 384a | Izdelava jaška iz polietilena, krožnega prereza s premerom 100 cm, globokega 2,0 do 2,5 m (s suhim prelivom) | kos | 2
9 | 44 385a | Izdelava jaška iz polietilena, krožnega prereza s premerom 100 cm, globokega nad 2,5 m (s suhim prelivom) | kos | 4
10 | 44 962 | Dobava in vgraditev pokrova iz duktilne litine z nosilnostjo 250 kN, krožnega prereza s premerom 600 mm | kos | 1
11 | 44 972 | Dobava in vgraditev pokrova iz duktilne litine z nosilnostjo 400 kN, krožnega prereza s premerom 600 mm - v vozišču z zaklepom in tečajem, smer odpiranja v nasprotni smeri vožnje | kos | 18
|  | Skupaj 4.0 |  |  |  | 0
| 7. | OSTALE STORITVE
| 7.9 | Preskusi, nadzor in tehnična dokumentacija
1 | 79 311 | Projektantski nadzor | ur | 3
2 | - | Preizkus vodotesnosti kanalov | m1 | 481
|  | Skupaj 7.0 |  |  |  | 0