## CR-ZAVRŠNICA
POPISI DEL JAVNA RAZSVETLJAVA
Šifra | Opis del | EM | Količina | Cena/EM | Vrednost
|  | 1 | 2 | 3 | 4 (2*3)
GRADBENA DELA
1 | Trasiranje nove kabelske kanalizacije | m1 | 440
2 | Kombiniran izkop v zemlji 3. kategorije dimenzije 0,3×0,7 m, niveliranje dna jarka, izdelava peščene podloge 5 cm, dobava in polaganje ELEKTRO cevi 1x fi 110/95 mm z obsutjem s peskom 5 cm nad robom cevi, zasip z izkopanim materialom, z nabijanjem v plasteh, dobava in polaganje opozorilnega traku 0,4 m nad cevjo, odvoz odvečnega materiala, čiščenje in planiranje trase. | m1 | 5
3 | Kombiniran izkop v zemlji 3. kategorije dimenzije 0,3×0,7 m, niveliranje dna jarka, izdelava peščene podloge 5 cm, dobava in polaganje ELEKTRO cevi 1x fi 75 mm z obsutjem s peskom 5 cm nad robom cevi, zasip z izkopanim materialom, z nabijanjem v plasteh, dobava in polaganje opozorilnega traku 0,4 m nad cevjo, odvoz odvečnega materiala, čiščenje in planiranje trase. | m1 | 440
3 | Izkop jame v zemljišču 3. ktg., izdelava betonskega temelja dimenzije 60x60x100 cm, z dobavo materiala, z vbetoniranim sidrom, sidrno ploščo in 1 x cevjo za uvod kablov kabelske kanalizacije v temelj za kandelaber h=5,5 m. Izkop jame v zemljišču 3. ktg. in vzidava betonske cevi fi 50 cm, dolžine 60 cm, z dobavo in vzidavo LTŽ ali betonskega pokrova 50x50 cm, 250 kN in vzidavo 2 x cevi kabelske kanalizacije v betonsko cev za razvod kablov JR | kos | 13
4 | Izdelava geodetskega posnetka celotne kabelske kanalizacije, jaškov, temeljev in vnos v podzemni kataster. | kos | 1
|  |  |  | SKUPAJ GRADBENA DELA (€): | 0