## Predračun
POGLAVJE 4
(ponudnik)
PREDRAČUN ŠT. __________________
Projekt: PONIKOVALNICA ŽIROVNICA IN SMOKUČ
V skladu s pogoji predmetnega javnega naročila ponujamo izvedbo celotnih razpisanih del, po popisu del:
SKUPNA REKAPITULACIJA |  | Vrednost (v €)
1. PONIKOVALNICA ŽIROVNICA
2. PONIKOVALNICA SMOKUČ
6. NEPREDVIDENA DELA 5% (od 1. do 2. )
SKUPAJ (1-3)
KOMERCIALNI POPUST _______%
SKUPAJ VREDNOST S POPUSTOM
DDV 22 %
POGODBENA VREDNOST SKUPAJ Z DDV
| (žig) | (ime in priimek osebe, pooblaščene za podpisovanje v imenu ponudnika)
Kraj in datum |  | (podpis)

## REK_Ponikovalnica Žirovnica
PONIKOVALNICA ŽIROVNICA
SKUPNA REKAPITULACIJA
1. PONIKOVALNICA
2. KANALIZACIJA
SKUPAJ brez DDV

## Ponikovalnica Žirovnica
Ponikovalnica Žirovnica
Št. | Opis postavke | Enota | Količina | Cena za enoto v € | Vrednost v €
|  | 1 | 2 | 3 | 4 (2x3)
1 | Priprava in organizacija gradbišča. | kos | 1
2 | Izdelava varnostnega načrta po gradbeni zakonodaji pred pričetkom gradnje. | kos | 1
3 | Zakoličba osi ponikovalnice. | kos | 1
4 | Ureditev dostopne poti v širini 5 m in delovnega platoja velikosti 6x12 m za vrtalni stroj. Vključno z odrivom humusa in dobavo tamponskega drobljenca TD32. Vključno z vzpostavitvijo terena v prvotno stanje. | kos | 1
5 | Izkop vrtine z zaščitno jekleno cevjo premera 150 cm. Globina 11 m. Vključno s transportom stroja in opreme. Vključno z montažo, demontažo in organizacijo. | kos | 1
6 | Dobava in vgradnja perforiranih betonskih cevi notranjega premera 80 cm v vrtino. Vključno z dobavo in montažo distančnikov. | kos | 8
7 | Dobava in vgradnja betonskih cevi notranjega premera 80 cm v vrtino. Vključno z dobavo in montažo distančnikov. | kos | 3
8 | Dobava in montaža kanalskega pokrova LTŽ DN 600 mm na zaklep, brez lukenj, nosilnosti C250 kN, po standardu EN 124. Vključno z armirano betonskim obročem z vgrajenim okvirjem pokrova. | kos | 1
9 | Dobava in obsip betonskih cevi z drobljencem 16/32 mm. | m3 | 8.5
10 | Dobava in vgradnja glinenega ali slabo prepustnega materiala okoli betonskih cevi. | m3 | 0.5
11 | Obsip betonskih cevi z materialom iz izkopa. | m3 | 2.5
12 | Dobava in vgradnja lomljenca premera 15 do 20 cm na dno ponikovalnice. | m3 | 0.4
13 | Odvoz in odlaganje izkopanega materiala III. kategorije na deponijo, z vsemi stroški deponiranja. | m3 | 17
14 | Hidrogeološki nadzor. | ur | 5
15. | Izkop, odstranitev obstoječe ponikovalnice premera 200 cm, globine cca 5, 0 m z odvozom na deponijo in zasutje izkopa z izkopnim materialom. | kos | 1
SKUPAJ:

## Kanalizacija Z
Kanalizacija
Št. | Opis postavke | Enota | Količina | Cena za enoto v € | Vrednost v €
|  | 1 | 2 | 3 | 4 (2x3)
1 | Priprava in organizacija gradbišča. | kos | 1
2 | Izdelava varnostnega načrta po gradbeni zakonodaji pred pričetkom gradnje. | kos | 1
3 | Zakoličba osi trase. | m1 | 33
4 | Postavljanje gradbenih profilov. | kos | 4
5 | Zakoličba in zavarovanje križanja z obstoječim SN elektrovodom. | kos | 1
6 | Rušitev in ponovna vgradnja makadamskega vozišča. | m2 | 15
7 | Strojni odriv humusa. | m3 | 17
8 | Strojni izkop kanalizacijskega jarka za cevovod, usedalnik in revizijski jašek - III. kategorije. | m3 | 170
9 | Ročni izkop kanalizacijskega jarka za cevovod v območju obstoječih komunalnih naprav - III. kategorije. | m3 | 3
10 | Odvoz in odlaganje odvečnega izkopanega materiala III. kategorije na deponijo. | m3 | 67
11 | Planiranje dna jarka z natančnostjo ± 2 cm in utrditev do potrebne zbitosti. | m2 | 40
12 | Dobava in vgradnja peščene posteljice iz drobljenca zrnavosti 4/8 mm. Debelina temeljne plasti 10 cm in izravnalne plasti 15 % zunanjega premera cevi. | m3 | 6.3
13 | Dobava in obsip cevi z drobljencem zrnavosti 4/8 mm do višine 20 cm nad temenom cevi. Zasip v plasteh do 30 cm z utrjevanjem istočasno na obeh straneh cevi do potrebne zbotosti. | m3 | 33
14 | Dobava in zasip jarka s kamnitim materialom zrnavosti 0/63 mm v plasteh do 30 cm, z utrjevanjem do potrebne zbitosti. | m3 | 16
15 | Zasip jarka z materialom iz izkopa. | m3 | 76
16 | Dobava in polaganje okroglih armirano betonskih cevi DN 600 mm, vključno z vsemi tesnili. Polaganje se izvaja po veljavnih standardih SIST in navodilih proizvajalca cevi. | m1 | 25
17 | Dobava in polaganje okroglih rebrastih PE-HD cevi DN 600 mm, togostnega razreda min. SN8, vključno z vsemi tesnili. Polaganje se izvaja po veljavnih standardih SIST in navodilih proizvajalca cevi. | m3 | 8
18 | Dobava in vgradnja betonskega revizijskega jaška premera 120 cm, vključno s podložno ploščo iz C12/15 in potrebnimi tesnili. Višina jaška 2 m. | kos | 1
19 | Dobava in vgradnja usedalnika iz 3 armirano betonskih cevi premera 200 cm, vključno s podložno ploščo iz C12/15, armirano betonskim razbremenilnim obročem iz C25/30 in potrebnimi tesnili. | kos | 1
20 | Dobava in montaža kanalskega pokrova LTŽ DN 600 mm na zaklep, z luknjami, nosilnosti C250 kN, po standardu EN 124. Vključno z armirano betonskim obročem z vgrajenim okvirjem pokrova. | kos | 2
21 | Izvedba križanja z obstoječim SN elektrovodom. | kos | 1
22 | Čiščenje kanalizacije. | m1 | 33
23 | Snemanje novozgrajene kanalizacije s TV kontrolnim sistemom in izdelava poročila. | m1 | 33
24 | Izdelava geodetskega posnetka izvedenega stanja. | kos | 1
25 | Izdelava podatkov novozgajenih naprav za vnos v kataster komunalnih naprav skladno z določili upravljavca oz. GURS. | kos | 1
26 | Izdelava projekta izvedenih del (PID). | kos | 1
27 | Geomehanski nadzor. | ur | 2
28 | Projektantski nadzor. | ur | 2
29. | Izkop, odstranitev obstoječega kanala premera 600 mm, globine cca 2-2,5 m in dolžine 45 m z odvozom na deponijo in zasutje izkopa z izkopnim materialom. | kos | 1
30. | Vzpostavitev terena v prvotno stanje. Vključno s humusiranjem in zatravitvijo. | m2 | 150
SKUPAJ:

## REK_Ponikovalnica smokuč
PONIKOVALNICA SMOKUČ
SKUPNA REKAPITULACIJA
1. PONIKOVALNICA | 0
2. KANALIZACIJA | 0
SKUPAJ brez DDV | 0

## Ponikovalnica
Ponikovalnica Smokuč
Št. | Opis postavke | Enota | Količina | Cena za enoto v € | Vrednost v €
|  | 1 | 2 | 3 | 4 (2x3)
1 | Priprava in organizacija gradbišča. | kos | 1
2 | Izdelava varnostnega načrta po gradbeni zakonodaji pred pričetkom gradnje. | kos | 1
3 | Zakoličba osi ponikovalnice. | kos | 1
4 | Ureditev dostopne poti v širini 5 m in delovnega platoja velikosti 6x12 m za vrtalni stroj. Vključno z odrivom humusa in dobavo tamponskega drobljenca TD32. Vključno z vzpostavitvijo terena v prvotno stanje. | kos | 1
5 | Izkop vrtine z zaščitno jekleno cevjo premera 150 cm. Globina 10 m. Vključno s transportom stroja in opreme. Vključno z montažo, demontažo in organizacijo. | kos | 1
6 | Dobava in vgradnja perforiranih betonskih cevi notranjega premera 80 cm v vrtino. Vključno z dobavo in montažo distančnikov. | kos | 8
7 | Dobava in vgradnja betonskih cevi notranjega premera 80 cm v vrtino. Vključno z dobavo in montažo distančnikov. | kos | 3
8 | Dobava in montaža kanalskega pokrova LTŽ DN 600 mm na zaklep, brez lukenj, nosilnosti C250 kN, po standardu EN 124. Vključno z armirano betonskim obročem z vgrajenim okvirjem pokrova. | kos | 1
9 | Dobava in obsip betonskih cevi z drobljencem 16/32 mm. | m3 | 8.5
10 | Dobava in vgradnja glinenega ali slabo prepustnega materiala okoli betonskih cevi. | m3 | 0.5
11 | Obsip betonskih cevi z materialom iz izkopa. | m3 | 2.5
12 | Dobava in vgradnja lomljenca premera 15 do 20 cm na dno ponikovalnice. | m3 | 0.4
13 | Odvoz in odlaganje izkopanega materiala III. kategorije na deponijo, z vsemi stroški deponiranja. | m3 | 17
14 | Hidrogeološki nadzor. | ur | 5
SKUPAJ:

## Kanalizacija S
Kanalizacija
Št. | Opis postavke | Enota | Količina | Cena za enoto v € | Vrednost v €
|  | 1 | 2 | 3 | 4 (2x3)
1 | Priprava in organizacija gradbišča. | kos | 1
2 | Izdelava varnostnega načrta po gradbeni zakonodaji pred pričetkom gradnje. | kos | 1
3 | Zakoličba osi trase. *dolžina kanala je okvirna, saj je odvisna od točne lokacije ponikovalnice* | m1 | 7
4 | Postavljanje gradbenih profilov. | kos | 1
5 | Zakoličba in zavarovanje križanja z obstoječimi nfrastrukturnimi vodi. | kos | 4
6 | Strojni odriv humusa. | m3 | 4
7 | Strojni izkop kanalizacijskega jarka za cevovod - III. kategorije. | m3 | 15
8 | Ročni izkop kanalizacijskega jarka za cevovod v območju obstoječih komunalnih naprav - III. kategorije. | m3 | 3
9 | Planiranje dna jarka z natančnostjo ± 2 cm in utrditev do potrebne zbitosti. | m2 | 3
10 | Dobava in vgradnja peščene posteljice iz drobljenca zrnavosti 4/8 mm. Debelina temeljne plasti 10 cm in izravnalne plasti 15 % zunanjega premera cevi. | m3 | 1.5
11 | Dobava in obsip cevi z drobljencem zrnavosti 4/8 mm do višine 20 cm nad temenom cevi. Zasip v plasteh do 30 cm z utrjevanjem istočasno na obeh straneh cevi do potrebne zbotosti. | m3 | 3.5
12 | Dobava in zasip jarka s kamnitim materialom zrnavosti 0/63 mm v plasteh do 30 cm, z utrjevanjem do potrebne zbitosti. | m3 | 3.5
13 | Zasip jarka z materialom iz izkopa. | m3 | 15
14 | Dobava in polaganje okroglih armirano betonskih cevi DN 600 mm, vključno z vsemi tesnili. Polaganje se izvaja po veljavnih standardih SIST in navodilih proizvajalca cevi. | m1 | 7
15 | Izvedba križanja z obstoječimi infrastrukturnimi vodi. | kos | 4
16 | Čiščenje kanalizacije. | m1 | 7
17 | Izdelava geodetskega posnetka izvedenega stanja. | kos | 1
18 | Izdelava podatkov novozgajenih naprav za vnos v kataster komunalnih naprav skladno z določili upravljavca oz. GURS. | kos | 1
19 | Izdelava projekta izvedenih del (PID). | kos | 1
20 | Geomehanski nadzor. | ur | 2
21 | Vzpostavitev terena v prvotno stanje. Vključno s humusiranjem in zatravitvijo. | m2 | 30
SKUPAJ: