## Rekapitulacija propust
PROPUST NA CESTI RODINE – HRAŠE OB "CESARSKI CESTI"
REKAPITULACIJA
| A : GRADBENA DELA | Vrednost v EUR brez DDV
5 | PREDDELA
10 | RUŠITVE
20 | ZEMELJSKA DELA
30 | BETONSKA DELA
40 | ZIDARSKA DELA
50 | TESARSKA DELA
90 | KANALIZACIJA
93 | DRENAŽA
95 | ZUNANJA DELA
Skupaj gradbena dela
B : OBRTNIŠKA DELA
580 | KLJUČAVNIČARSKA DELA
990 | MANIPULATIVNI STROŠKI
Skupaj obrtniška dela
Skupaj A+B

## propust
PROPUST NA CESTI RODINE – HRAŠE OB "CESARSKI CESTI"
Št. | Opis postavke | Enota | Količina | Cena za enoto v € | Vrednost v €
|  | 1 | 2 | 3 | 4 (2x3)
A: GRADBENA DELA
0005 | PREDDELA
0001 | SPLOŠNA OPOMBA: Popis je izdelan na podlagi projekta in pred izvedbo oziroma podpisom pogodbe z izvajalcem je le ta dolžan, da podrobno pregleda projekt, ( 84 čl. ZGO- ja ) vključno z popisom del ter ga po potrebi dopolniti, če ugotovi, da določene postavke in količine niso natančno definirane ali niso zajete v projektantskem popisu del.
0003 | Pripravljalna dela pred pričetkom rušitvenih del z pripravo terena, dostava in gr. opreme, postavitev pomožnih objektov, zaščitne ograje, opozorilnih tabel, zapore ceste in znakov, objava v medijih (ocenjeno). OPOMBA : dela se izvajajo na močvirnem terenu tako bodo dela otežkočena, še posebno če se bodo izvajala v deževnem vremenu. | ura | 60
0015 | Izkop panjev grmičevja in debel do 10 cm z odvozom na stalno deponijo do 15 km , (površine do 200,00 m2 na enem mest ). | kos | 1
0030 | Demnotaža ( odstranitev ) obstoječih prometnih znakov v neposredni bližini izvajanja del, začasno ustrezno deponiranje in po končanju del ponovna postavitev na iste lokacije. | kos | 1
0053 | Postavljanje profilov za določitev višin in linij skrajnih robov talne plošče, ( temelja ) in krilnih zidov, vključno z zavarovanjem. | kos | 8
0056 | Izvedba začasne prestavitve in ponovne položitve obstoječega kablovoda in vodovodne cevi na kovinski polici, ki je pritrjen na obstoječi prepust. Izvede investitor predhodno in ni stvar popisa del. | meter | 0
0062 | Kompletna izvedba prekopa kanala in ponovnega zasutja po končanju ko le ta ne bo več potreben za izvedbo preusmeritve vodotoka v času rušenja in izvedbe spodnjega dela ( temeljne plošče in kamnite mulde), potreba ter točen način in linijo kanala se določi med delom na objektu. | m3 | 40
0063 | Izvedba zapore vodotoka z ustreznimi zagatnicami, namestitev črpalk in položitev pvc cevi ustreznih dim. za pretok preusmeritve vodotoka in kasnejša odstranitev , ko prečrpavanje ne bo več potrebno. Potrebo in izvedbo preusmeritve doreče izvajalec del. Obračun v m položitve cevi. | meter | 11
| črpalka min 10 l/s | ur | 5
0005 | PREDDELA - skupaj
0010 | RUŠITVE
0001 | SPLOŠNA OPOMBA RUŠITVENIH DEL: Vsa rušitvena dela se mora izvajati pod nadzorom odgovornega projektanta, nadzora in statika. Pri vseh delih je potrebno v ceni zajeti prenos ruševin na prevozna sredstva, transport v trajno odpadno deponijo ter plačilo vseh taks oz. dajatev za trajno odlaganje takih materialov. Vse postavke se obračunajo v volumnu konstrukcije, brez koeficienta povečanja volumna materiala ob rušenju. Ponudnik je dolžan pred podpisom pogodbe pregledati objekt - dejansko stanje in le to uskladiti popisno, količinsko in cenovno z investitorjem, za uskladite končne cene pred podpisom pogodbe.
0004 | Stroški odklopa energetskih priklučkov na obstoječem objektu. Obračun po dejansko porabljenem času. Odklop organizira investitor pred pričetkom del in ta dela niso zajeta v popisu del.
0023 | Demontaža ( odstranitev ) obstoječe kovinske ograje iz zvarjenih okroglih cevi, vključno z odvozom na ustrezno deponijo do 15 km. | meter | 12
0026 | Strojno rušenje masivnih betonskih elementov, z razbitjem na manjše kose z odstranitvijo kovinskih elementov in odvozom na deponijo do 15 km. Točen obseg dela se določi med delom na objektu glede na dejansko dimenzijo obstoječih temeljev mostu,(ocenjeno). | m3 | 24
0044 | Rušenje obstoječih asfaltnih površin ne glede na sestavo in podlago. Površine deb. do 10 cm, vključno z odvozom na deponijo do 15 km. | m2 | 64
0046 | Rezanje asfaltnih površin deb. do 10 cm. | meter | 10
0213 | Odstranitev obstoječih jeklenih IPE 240 nosilcev, vključno z odvozom na deponijo do 15 km. | meter | 12
0500 | Razna manjša ročna rušitvena dela, ki se pojavijo med delom na objektu, (ocenjeno). | ura | 30
0010
0020 | ZEMELJSKA DELA
0010 | Površinski strojni izkop humusa v debelini 30-40 cm in deponiranje na gradbiščno deponijo za kasnejše zasipe. OPOMBA : glede na vrsto terena se priporoča, da se zemeljska dela ne izvajajo v deževnem vremenu. | m3 | 6
0011 | Površinski strojni izkop z nakladanjem na prevozno sredstvo v terenu III. ktg. Točna količina se določi med delom na objektu, glede na kvaliteto materiala na območju izkopa. OPOMBA : točna količina izkopa se določi med delom na objektu, glede na dejansko stanje po izvedbi rušitvenih del. | m3 | 144
0017 | Strojni,(delno ročni) izkop za temelje, kanalov z odmetom na stran ali nakladanje na prevozno sredstvo. Izvedba izkopa v močvirnem terenu II - III. ktg. Izvedba zahtevnega izkopa, vključno z horizontalnim prevozom na gradbiščno deponijo. | m3 | 9
0053 | Strojno planiranje terena s točnostjo +- 3 cm. | m2 | 192
0054 | Ročno planiranje dna temeljev s točnostjo +- 3.0 cm. | m2 | 17
0063 | Zasip za zidovi s kamnolomskim drobljencem 0 - 64 mm, komprimiran v plasteh po 30 cm do 95 % po MPP. | m3 | 90
| Zasip nad prehodnima ploščama s kamnolomskim drobljencem (zmrzlinsko odpornim) 0 - 64 mm, komprimiran v plasteh po 30 cm (Evd > 40 Mpa). | m3 | 20
0070 | Odvoz odkopanega materiala s kamionom kiperjem na gradbeno deponijo H =15 km z nakladanjem, razkladanjem razgrinjanjem, planiranjem in utrjevanjem v slojih po 50 cm ter plačilom vseh pristojbin. | m3 | 159
0181 | Ostala dodatna in nepredvidena dela. Obračun po dejanskih stroških časa in materiala iz gradbenega dnevnika. | ura | 40
0220 | Čiščenje terena po končanih zemeljskih delih. Obračun v m2. | m2 | 160
0020 | ZEMELJSKA DELA - skupaj
0030 | BETONSKA DELA
0007 | Strojna izdelava in ročna montaža srednje zahtevne armature iz rebrastega betonskega jekla S500B premera do fi 12mm. | kg | 1686
0008 | Strojna izdelava in ročna montaža srednje zahtevne armature iz rebrastega betonskega jekla S500B premera nad 12 mm. | kg | 2251
0009 | Rezanje, polaganje in vezanje armature iz armaturnih mrež S500B ne glede na težo mreže. | kg | 351
0020 | Vgrajevanje podložnega betona v nearmirani izvedbi preseka do 0.10 m3/m2/m. Beton C12 / 15. | m3 | 5
0022 | Dobava in vgrajevanja zemeljsko vlažnega betona v nearmirani izvedbi, kot izvedba podlage za kasnejše betoniranje temeljev. OPOMBA : pri izvedbi temaljev in talne plošče se priporoča izvedba v sistemu bele kadi. Točno se to doreče z izvajalcem del. Beton C16/20. | m3 | 11
0042 | Strojno vgrajevanje armiranega betona preseka nad 0.30m3/m2/m, z vsemi pomožnimi deli. Beton C30/37, XC4, XF4 . | m3 | 22
0047 | Strojno vgrajevanje armiranega betona 0.10 - 0.30 m3/m2/m, z vsemi pomožnimi deli. Beton C30/37, XC4, XF4. | m3 | 11.5
0074 | Doplačilo za betone z dodatki. Dodatke se doda po zahtevi projektanta in navodil prizvajalca dodatkov. Doplačilo za zmrzlinsko odporen beton. | m3 | 22
OPOMBA : pri izvedbi AB konstrukcij se priporoča izvedba v sistemu bele kadi. Točno se to doreče z izvajalcem del.
0030 | BETONSKA DELA - skupaj
0040 | ZIDARSKA DELA
0002 | Kompletna izvedba talne hidroizolacije iz tesnilnega traku ustrezne kvalitete vključno z vsemi zaključki, ( tesnilni trak za asfalt ( ob robu ). Tesnilni trak deb. 4- 5 mm, ( 2 x ) leplje na pripravljeno podlago. Točno izbiro traku po dogovoru z izvajalcem. | m2 | 16
0004 | Kompletna izvedba talne podlage hidroizolacije iz SERVIPAK plošč debeline 6 mm. | m2 | 16
0005 | Dobava in polaganje ločilnega geosintetika na predhodno izravnan teren. Položi se ga v primeru, da med izvajanjem del pride do močnejše močenje terena. | m2 | 20
0008 | Kompletna izvedba vertikalne hidroizolacije vključno z pripravo podlage in vsemi zaključki. Sestava iz hladnega premaza in varjenje bitumenskega traku deb. 4-5mm, vkjlučno z zaščito iz Tefond polietilenske membrane s polkroglimi izboklinami. Tefond obloga z enojnim preklopom v širini cca 15 cm. | m2 | 28
0026 | Izdelava talne obloge prepusta z napol obdelanim kamnom v deb. cca 10 - 15 cm položen v pusti beton. Stiki se obdelajo s fino cem. malto. | m2 | 25
0093 | Kompletna izvedba premaza SERVIDEK (dvokoponentna bitumen - lateks zmes) z vso pripravo in pomožnimi deli. | m2 | 16
0120 | Izdelava zaščitnega betona v naklonu, na pripravljeno podlago. Drobnozrnati beton arm. z Q 133 v deb. 5 cm. OPOMBA : v primeru, da se pravilno izvede AB. plošča v ustreznem naklonu, kot je predvideno se ta postavka ne izvaja. | m2 | 0
0335 | Zaključno čiščenje v objektih med deli na objektu in po zaključku gradbenih del. Čiščenje okolice na območju gradbišča. | m2 | 180
0347 | Gradbena pomoč KV delavcev pri manjših nepredvidenih gradbenih in obrtniških delih, ki se obračunajo po dejansko porabljenem času in odobritvi s strani nadzora, (ocenjeno). | ura | 40
0040 | ZIDARSKA DELA - skupaj
0050 | TESARSKA DELA
0010 | Opaž temeljev, opaženje, razopaženje in čiščenje - dvostranski opaž ravnih temeljev. OPOMBA : dejanska površina opaža temelja se določi glede na dejansko izbrani način izvedbe in obbetoniranja z pustim betonom. | m2 | 17
0020 | Enostranski opaž roba talne plošče višine do 40 cm, vidne konstrukcije. Obračun v m2. | m2 | 12
0025 | Dvostranski opaž AB. nadvišanega roba nad ploščo v nivoju ceste višine 16 cm, deb. 30 cm v katerega se sidra kovinska ograja. Opaž vidne površine vključno z vso pripravo in pomožnimi deli. | m2 | 2.4
0027 | Dvostranski opaž ravnih betonskih sten višine 0 - 4,00 m. Opaž vidnih površin vključno z opažem ležišča v deb. 25 cm. | m2 | 47
0051 | Opaž ravnih arm. bet. plošč deb. nad 20 cm s podpiranjem do 3.0m višine vključno z opažem roba plošče višine 35 cm v dolžini 17,0 m. Opaženje, razopaženje in čiščenje. | m2 | 26
0085 | Premični odri na lesenih ali kovinskih stolicah z postavitvijo in odstranitvijo. Odri višine do 2.0m. | m2 | 25
0345 | Izvedba manjših tesarskih del, ki nastopijo med delom na objektu ( ocenjeno). Točen obseg dela se določi med delom na objektu. | ura | 30
0050 | TESARSKA DELA - skupaj
0090 | KANALIZACIJA
0001 | Morebtna dela na kanalizaciji za odvod površinske meteorne vode se ne izvajajo.
0090 | KANALIZACIJA - skupaj
0093 | DRENAŽA
0001 | Morebitna izvedba drenaže za novimi zidovi ni predvidena.
0093 | DRENAŽA - skupaj
0095 | ZUNANJA DELA
0010 | Naprava nosilnega sloja povoznih površin iz zmrzlinsko odpornega drobljenca zrnavosti 1 - 100 mm s komprimiranjem in planiranjem do točnosti +- 1.0 cm. Sloj deb. cca 40 cm. | m3 | 15
0012 | Naprava nosilnega sloja povoznih površin iz drobljenca D3 s komprimiranjem in planiranjem do točnosti +- 1.0 cm. Sloj deb. nad 20 cm, ( cca. 30 cm ). | m3 | 10
0110 | Izdelava stabilizacijskega sloja iz bituminiziranega drobljenca BD 22 - AC 22 B 70 / 100 A4. na izvršenem nosilnem sloju z rastiranjem in valjanjem v deb. 4 -7 cm. Debelina 4 cm na površini 14,0 m2, ostalo v deb. 7 cm. | m2 | 64
0121 | Izdelava zapornega sloja iz bitumenskega betona BB 8 -AC8 surf B 70 / 100 A4 z rastiranjemin valjanjem v deb. 3 cm. | m2 | 64
0129 | Izvedba stika med novo in obstoječo asfaltno površino na mestu predhodno odrezane linije obstoječe asfaltne površine. | meter | 10
0130 | Utrditev makadamske bankine šir. cca. 50 cm z utrditvijo podlage in izdelavo zgornjega ustroja makadamske površine v deb. 5-8 cm iz agregata 0 - 16 mm. | meter | 20
0160 | Humuziranje s transportom humosa z gradb. deponije in rastiranjem v plasteh. Dovoz do cca. 20 m. | m2 | 30
0170 | Sejanje trave na pripravljene površine z dobavo semena, zagrebljanjem semena in rahlim uvaljanjem posejane površine, travna mešanica. | m2 | 30
0215 | Strojno ( delno ročno ) planiranje brežin vključno z utrjevanjem površine. | m2 | 14
0095 | ZUNANJA DELA - skupaj
B. OBRTNIŠKA DELA
0580 | KLJUČAVNIČARSKA DELA
0226 | Dobava in vbetoniranje preliva ( izpusta ) v nivoju zg. ustroja iz jeklene cinkane cevo fi 100 mm. | kos | 1
0273 | Izvedba demontaže in po končanju gradbenih del ponovna montaža obstoječe železne vodoravne ravne ograje iz okroglih cevi. Ograja dolžine 2 x 6,0 m vključno z izdelavo in privaritvijo novih kovinskih ploščic dim. 150 / 150 / 8 mm z izvrtinami za vijake M 10 ( 4 kom. na ploščico ) za privijačenje na nov betonski rob ob robu cestišča. V primeru, da se siderne ploščice predhodno vbetonirajo v betonski rob, se ograja privari, kot je sedaj privarjena na jekleni nosilec. V ceni zajeti tudi prenovo opleska ograje s kvalitetno vremensko odporno barvo 2 x, vključno z pripravo podlage. | meter | 12
0580 | KLJUČAVNIČARSKA DELA - skupaj
0990 | MANIPULATIIVNI STROŠKI
0005 | Manipulativni stroški 5% obrtniških del. | % | 5
0990 | MANIPULATIIVNI STROŠKI - skupaj
Skupaj

## Rekapitulacija oporni zid
Krilni oporni zid na JZ. strani mostu čez Završnico
REKAPITULACIJA
| A : GRADBENA DELA | Vrednost v EUR brez DDV
5 | PREDDELA
10 | RUŠITVE
20 | ZEMELJSKA DELA
30 | BETONSKA DELA
50 | TESARSKA DELA
93 | DRENAŽA
95 | ZUNANJA DELA
Skupaj gradbena dela
B : OBRTNIŠKA DELA
580 | KLJUČAVNIČARSKA DELA
990 | MANIPULATIVNI STROŠKI
Skupaj obrtniška dela
Skupaj A+B

## Oporni zid
Krilni oporni zid na JZ. strani mostu čez Završnico
Št. | Opis postavke | Enota | Količina | Cena za enoto v € | Vrednost v €
|  | 1 | 2 | 3 | 4 (2x3)
A: GRADBENA DELA
0005 | PREDDELA
0001 | SPLOŠNA OPOMBA : Popis je izdelan na podlagi projekta in pred izvedbo oziroma podpisom pogodbe z izvajalcem je le ta dolžan, da podrobno pregleda projekt, ( 84 čl.ZGO- ja ) vključno z popisom del ter ga po potrebi dopolniti, če ugotovi, da določene postavke in količine niso natančno definirane ali niso zajete v projektantskem popisu del.
0002 | SPLOŠNA DOLOČILA : Vsa dela se izvajajo po določilih veljavnih tehničnih predpisov, normativov in standardov. V ponudbenih cenah se upoštevati: * vse dobave in nabave materialov * horizontalne in vertikalne prenose ter prevoze * vsa zavarovanja in podpiranja med zkopi * odriv izkopanega materiala * podpiranje in zavarovanje med opaženjem in betoniranjem * negovanje betonov med vgradnjo in po razopaženju * vse delovne in lovilne odre * vse mere kontrolirati na kraju samem oz. na gradbišču * upoštevati navodila nadzora in projektanta * pri opisih upoštevati tehnično poročilo, projekt statike;
0003 | Pridobitev dovoljenja za popolno zaporo ceste vključno z vso organizacijo in izvedbo fizične zapore. Začetek in predviden konec zapore določi izvajalec del, ( ocenjeno ). | ocena | 1
0007 | Pripravljalna dela pred pričetkom rušitvenih del z pripravo terena, dostava in gr. opreme, postavitev pomožnih objektov, zaščitne ograje, opozorilnih tabel in znakov. | ura | 60
0072 | Zakoličenje trase obstoječe kanalizacije. | meter | 21
0074 | Zakoličenje trase obstoječih komunalnih vodov. | meter | 40
0090 | Izvedba naročila in sama izvedba geomehanske raziskave tal, ki se priporoča, da se izvede. | ocena | 1
0005 | PREDDELA - skupaj
0010 | RUŠITVE
0001 | SPLOŠNA OPOMBA RUŠITVENIH DEL: Vsa rušitvena dela se mora izvajati pod nadzorom odgovornega nadzornika. Pri vseh delih je potrebno v ceni zajeti prenos ruševin na prevozna sredstva, transport v trajno odpadno deponijo ter plačilo vseh taks oz. dajatev za trajno odlaganje takih materialov. Vse postavke se obračunajo v volumnu konstrukcije, brez koeficienta povečanja volumna materiala ob rušenju. Ponudnik je dolžan pred podpisom pogodbe pregledati oporni zid - dejansko stanje in le to uskladiti popisno, količinsko in cenovno z investitorjem za uskladitev končne cene pred podpisom pogodbe.
0015 | Demontaža obstoječe kovinske ograje z odvozom na ustrezno deponijo med gradnjo za morebitno kasnejšo ponovno montažo. | meter | 15
0020 | Rušenje masivnih armirano betonskih temeljev ne glede na velikost in kvaliteto betona. Rušenje brez miniranja s transportom na deponijo do 15 km. Točna količina se določi med delom na objektu, glede na dejanske dimenzije obstoječih temeljev. | m3 | 3
0026 | Rušenje masivnih betonskih elementov, z razbitjem na manjše kose z odstranitvijo kovinskih elementov in odvozom na deponijo do 15 km. Točen obseg dela se določi med delom na objektu (ocenjeno). | m3 | 10.5
0044 | Rušenje obstoječih asfaltnih površin ne glede na sestavo in podlago. Površine deb. do 10 cm, vključno z odvozom na deponijo do 15 km. | m2 | 80
0046 | Rezanje asfaltnih površin deb. do 10 cm. | meter | 42
0500 | Razna manjša rušitvena dela, ki se pojavijo med delom na objektu, ( ocenjeno ). | ura | 20
0010 | RUŠITVE - skupaj
0020 | ZEMELJSKA DELA
0045 | Strojni,(delno ročni) izkop gr. jame z odmetom na stran ali nakladanje na prevozno sredstvo. Izvedba izkopa v utrjenem terenu III. ktg. Otežkočen izkop med dvema nivojema ceste, po potrebi zavarovanje gradbene jame. | m3 | 108
0046 | Strojni,(delno ročni) izkop gr. jame z odmetom na stran ali nakladanje na prevozno sredstvo. Izvedba izkopa v utrjenem terenu III. ktg. Otežkočen izkop ob obstoječih komunalnih vodih. | m3 | 14
0054 | Ročno planiranje dna temeljev s točnostjo +- 3.0 cm. | m2 | 54
0065 | Strojno zasipanje za zidovi in temelji z nakladanjem in dovozom materiala s kamnitim kamnolomskim drobljencem komprimiran v plasteh po 30 cm do 95 % po MPP. | m3 | 52
0070 | Odvoz odkopanega materiala s kamionom kiperjem na gradbeno deponijo H =15 km z nakladanjem, razkladanjem razgrinjanjem, planiranjem in utrjevanjem v slojih po 50 cm ter plačilom vseh pristojbin. OPOMBA : predvidoma se obstoječi izkopani material odpelje v celoti. | m3 | 122
0181 | Ostala dodatna in nepredvidena dela. Obračun po dejanskih stroških časa in materiala iz gradbenega dnevnika. | ura | 40
0220 | Čiščenje terena po končani gradnji. Obračun v m2. | m2 | 140
0020 | ZEMELJSKA DELA - skupaj
0030 | BETONSKA DELA
0007 | Strojna izdelava in ročna montaža srednje zahtevne armature iz rebrastega betonskega jekla S500B premera do f 12 mm. | kg | 650
0008 | Strojna izdelava in ročna montaža srednje zahtevne armature iz rebrastega betonskega jekla S500B premera nad f 12 mm. | kg | 8
0009 | Rezanje, polaganje in vezanje armature iz armaturnih mrež S500B ne glede na težo mreže. | kg | 330
0020 | Vgrajevanje podloženega betona v nearmirani izvedbi preseka do 0.10 m3/m2/m. | m3 | 3
0042 | Strojno vgrajevanje armiranega betona preseka nad 0.30m3/m2/m, z vsemi pomožnimi deli. Beton C 30/37, XC4 , XF4 . | m3 | 14
0047 | Strojno vgrajevanje armiranega betona 0.10 - 0.30 m3/m2/m, z vsemi pomožnimi deli. Beton C 30/37, XC4 , XF4 . | m3 | 10
0059 | Izvedba dilatacijskih reg v bet. zidovih, v šir. 1 cm. Zapolnitev dilatacijske rege s trajnoelastično dilatacijsko maso v sivi barvi. Točna izvedba po dogovoru z izvajalcem del. | meter | 4.1
0080 | Izvedba premaza starih betonskih površin za boljšo oprijemljivost stika starega in novega betona. Izbira premaza po dogovoru z izvajalcem del ( npr. sika, mapei, kema ...). | m2 | 2
0081 | Izvedba enostranskega vrtanja v obstoječi oporni zid vključno z vstavitvijo ustreznih jeklenih sider fi 14 mm in zalivanjem z ustrezno zalivno maso. Sidra dolžine do 80 cm vključno z vso pripravo in pomožnimi deli. Glej armaturni načrt v projektu. | kos | 8
0097 | Dobava in vgradnja PVC izcedne cevi fi 50 mm. Cev dolžine cca 35 cm. | kos | 5
0030 | BETONSKA DELA - skupaj
0050 | TESARSKA DELA
0009 | Opaž temeljev, opaženje, razopaženje in čiščenje - dvostranski opaž ravnih stopničenih temeljev. | m2 | 17
0010 | Opaž temeljev, opaženje, razopaženje in čiščenje - dvostranski opaž ločnih stopničastih temeljev. | m2 | 8
0027 | Dvostranski opaž ravnih betonskih sten višine 0 - 4,00 m. Opaž vidnih površin. | m2 | 31
0030 | Dvostranski opaž ločnih betonskih sten višine 0 - 4,00 m. Opaž vidnih površin. | m2 | 34
0085 | Premični odri na lesenih ali kovinskih stolicah z postavitvijo in odstranitvijo. Odri višine do 2.0m. | m2 | 32
0500 | Izvedba manjših tesarskih del, ki se pojavijo med delom na objektu in se odobrijo po potrditvi nadzora, ( ocenjeno ). | ura | 20
0050 | TESARSKA DELA - skupaj
0093 | DRENAŽA
0001 | Morebitna izvedba drenaže za novim opornim zidom ni zajeta v popisu del. | ocena | 0
0093 | DRENAŽA - skupaj
0095 | ZUNANJA DELA
0010 | Naprava nosilnega sloja povoznih površin iz zmrzlinsko odpornega drobljenca zrnavosti do 100 mm v sloju deb. cca. 40 cm.gramoznega materiala s komprimiranjem do zbitosti 12 kN/cm2 in planiranjem do točnosti +- 1.0 cm. Sloj deb. do 20 cm. | m3 | 32
0012 | Naprava nosilnega sloja povoznih površin iz drobljenca D3 v sloju deb. 30 cm. | m3 | 24
0110 | Izdelava stabilizacijskega sloja iz bituminiziranega drobljenca BD22 - AC 22 B 70 / 100 A4 na izvršenem nosilnem sloju z rastiranjem in valjanjem v deb. 7 cm. | m2 | 80
0121 | Izdelava zapornega sloja iz bitumenskega betona BB8 - AC surf B 70 / 100 A4 z rastiranjem in valjanjem v deb. 3 cm. | m2 | 80
0129 | Izvedba stika med novo in obstoječo asfaltno površino na mestu predhodno odrezane linije obstoječe asfaltne površine. | meter | 42
0350 | Čiščenje terena in okolice po končanih delih na zunanji ureditvi. Obračun v m2. | m2 | 160
0095 | ZUNANJA DELA - skupaj
B. OBRTNIŠKA DELA
0580 | KLJUČAVNIČARSKA DELA
0273 | Izdelava in montaža železne vodoravne ravne ograje iz okroglih cevi v pocinkani izvedbi. Obračun po dejanski teži. Ograja iz brezšivnih cevi cca. 11 -13 kg/m. Točna izvedba po dogovoru z izvajalcem del in projektantom. OPOMBA : ker bi obstoječa ograja potrebovala kar nekaj popravili in tudi ne ustreza predpisani višini se priporoča, da se izdela nova. | kg | 130
0274 | Izdelava in montaža železne vodoravne ograje v ločni izvedbi iz okroglih cevi v pocinkani izvedbi. Obračun po dejanski teži. Ograja iz brezšivnih cevi cca. 11 -13 kg/m. Točna izvedba po dogovoru z izvajalcem del in projektantom. | kg | 65
0580 | KLJUČAVNIČARSKA DELA - skupaj
0990 | MANIPULATIIVNI STROŠKI
0005 | Manipulativni stroški 5% obrtniških del. | % | 5
0990 | MANIPULATIIVNI STROŠKI - skupaj
Skupaj

## Rekapitulacija vodohran
Krilna oporna zidova vodohrana Žirovnica
REKAPITULACIJA
| A : GRADBENA DELA | Vrednost v EUR brez DDV
5 | PREDDELA
10 | RUŠITVE
20 | ZEMELJSKA DELA
30 | BETONSKA DELA
50 | TESARSKA DELA
93 | DRENAŽA
95 | ZUNANJA DELA
Skupaj gradbena dela

## Vodohran
Krilna oporna zidova vodohrana Žirovnica
Št. | Opis postavke | Enota | Količina | Cena za enoto v € | Vrednost v €
|  | 1 | 2 | 3 | 4 (2x3)
A: GRADBENA DELA
0005 | PREDDELA
0001 | SPLOŠNA OPOMBA : Popis je izdelan na podlagi projekta in pred izvedbo oziroma podpisom pogodbe z izvajalcem je le ta dolžan, da podrobno pregleda projekt, ( 84 čl.ZGO- ja ) vključno z popisom del ter ga po potrebi dopolniti, če ugotovi, da določene postavke in količine niso natančno definirane ali niso zajete v projektantskem popisu del.
0002 | SPLOŠNA DOLOČILA : Vsa dela se izvajajo po določilih veljavnih tehničnih predpisov, normativov in standardov. V ponudbenih cenah se upoštevati: * vse dobave in nabave materialov * horizontalne in vertikalne prenose ter prevoze * vsa zavarovanja in podpiranja med zkopi * odriv izkopanega materiala * podpiranje in zavarovanje med opaženjem in betoniranjem * negovanje betonov med vgradnjo in po razopaženju * vse delovne in lovilne odre * vse mere kontrolirati na kraju samem oz. na gradbišču * upoštevati navodila nadzora in projektanta * pri opisih upoštevati tehnično poročilo, projekt statike;
0003 | Pridobitev dovoljenja za popolno zaporo ceste vključno z vso organizacijo in izvedbo fizične zapore. Začetek in predviden konec zapore določi izvajalec del, ( ocenjeno ). | ocena | 1
0007 | Pripravljalna dela pred pričetkom rušitvenih del z pripravo terena, dostava in gr. opreme, postavitev pomožnih objektov, zaščitne ograje, opozorilnih tabel in znakov. | ura | 60
0072 | Zakoličenje trase obstoječe kanalizacije. | meter | 15
0074 | Zakoličenje trase obstoječih komunalnih vodov. | meter | 40
0090 | Izvedba naročila in sama izvedba geomehanske raziskave tal, ki se priporoča, da se izvede. | ocena | 1
0005 | PREDDELA - skupaj
0010 | RUŠITVE
0001 | SPLOŠNA OPOMBA RUŠITVENIH DEL: Vsa rušitvena dela se mora izvajati pod nadzorom odgovornega nadzornika. Pri vseh delih je potrebno v ceni zajeti prenos ruševin na prevozna sredstva, transport v trajno odpadno deponijo ter plačilo vseh taks oz. dajatev za trajno odlaganje takih materialov. Vse postavke se obračunajo v volumnu konstrukcije, brez koeficienta povečanja volumna materiala ob rušenju. Ponudnik je dolžan pred podpisom pogodbe pregledati oporni zid - dejansko stanje in le to uskladiti popisno, količinsko in cenovno z investitorjem za uskladitev končne cene pred podpisom pogodbe.
0020 | Rušenje masivnih armirano betonskih temeljev ne glede na velikost in kvaliteto betona. Rušenje brez miniranja s transportom na deponijo do 15 km. Točna količina se določi med delom na objektu, glede na dejanske dimenzije obstoječih temeljev. | m3 | 3
0026 | Rušenje masivnih betonskih elementov, z razbitjem na manjše kose z odstranitvijo kovinskih elementov in odvozom na deponijo do 15 km. Točen obseg dela se določi med delom na objektu (ocenjeno). | m3 | 3.5
0044 | Rušenje obstoječih asfaltnih površin ne glede na sestavo in podlago. Površine deb. do 10 cm, vključno z odvozom na deponijo do 15 km. | m2 | 11
0046 | Rezanje asfaltnih površin deb. do 10 cm. | meter | 14
0500 | Razna manjša rušitvena dela, ki se pojavijo med delom na objektu, ( ocenjeno ). | ura | 20
0010 | RUŠITVE - skupaj
0020 | ZEMELJSKA DELA
0045 | Strojni,(delno ročni) površinski izkop zemlje II. ktg. z odmetom na stran ali nakladanje na prevozno sredstvo. Otežkočen izkop nad nivojem ceste in vodohrama. Predvidoma se izkopana zemlja po končanih gradbenih delih uporabi za ponovno zatravitev na površini izkopa. | m3 | 11
0046 | Strojni,(delno ročni) izkop gr. jame z odmetom na stran ali nakladanje na prevozno sredstvo. Izvedba izkopa v utrjenem terenu III. ktg. Otežkočen izkop ob obstoječem vodohramu. OPOMBA : zajet je celotni izkop vključno z izkopom za temelje opornih zidov. | m3 | 44
0054 | Ročno planiranje dna temeljev s točnostjo +- 3.0 cm. | m2 | 14
0065 | Strojno zasipanje za zidovi in temelji z nakladanjem in dovozom materiala s kamnitim kamnolomskim drobljencem komprimiran v plasteh po 30 cm do 95 % po MPP. | m3 | 26
0070 | Odvoz odkopanega materiala s kamionom kiperjem na gradbeno deponijo H =15 km z nakladanjem, razkladanjem razgrinjanjem, planiranjem in utrjevanjem v slojih po 50 cm ter plačilom vseh pristojbin. OPOMBA : predvidoma se obstoječi izkopani material odpelje v celoti. | m3 | 44
0181 | Ostala dodatna in nepredvidena dela. Obračun po dejanskih stroških časa in materiala iz gradbenega dnevnika. | ura | 40
0220 | Čiščenje terena po končani gradnji. Obračun v m2. | m2 | 70
0020 | ZEMELJSKA DELA - skupaj
0030 | BETONSKA DELA
0007 | Strojna izdelava in ročna montaža srednje zahtevne armature iz rebrastega betonskega jekla S500B premera do f 12 mm. | kg | 310
0008 | Strojna izdelava in ročna montaža srednje zahtevne armature iz rebrastega betonskega jekla S500B premera nad f 12 mm. | kg | 0
0009 | Rezanje, polaganje in vezanje armature iz armaturnih mrež S500B ne glede na težo mreže. | kg | 170
0020 | Vgrajevanje podložnega betona v nearmirani izvedbi preseka do 0.10 m3/m2/m. | m3 | 1.1
0042 | Strojno vgrajevanje armiranega betona preseka nad 0.30m3/m2/m, z vsemi pomožnimi deli. Beton C 30/37, XC4 , XF4 . | m3 | 4
0047 | Strojno vgrajevanje armiranega betona 0.10 - 0.30 m3/m2/m, z vsemi pomožnimi deli. Beton C 30/37, XC4 , XF4 . | m3 | 3
0059 | Izvedba dilatacijskih reg na stiku, v šir. 1 cm. Zapolnitev dilatacijske rege s trajnoelastično dilatacijsko maso v sivi barvi. Točna izvedba po dogovoru z izvajalcem del. | meter | 11
0075 | Doplačilo za betone z dodatki. Dodatke se doda po navodilih prizvajalca dodatkov. Doplačilo za vodotesni in kemijsko odporen beton na soli. | m3 | 3
0080 | Izvedba premaza starih betonskih površin za boljšo oprijemljivost stika starega in novega betona. Izbira premaza po dogovoru z izvajalcem del ( npr. sika, mapei, kema ...). | m2 | 0.4
0081 | Izvedba enostranskega vrtanja v obstoječi oporni zid vključno z vstavitvijo ustreznih jeklenih sider fi 14 mm in zalivanjem z ustrezno zalivno maso. Sidra dolžine do 80 cm vključno z vso pripravo in pomožnimi deli. Glej armaturni načrt v projektu. | kos | 3
0097 | Dobava in vgradnja PVC izcedne cevi fi 50 mm. Cev dolžine cca 35 cm. | kos | 3
0030 | BETONSKA DELA - skupaj
0050 | TESARSKA DELA
0009 | Opaž temeljev, opaženje, razopaženje in čiščenje - dvostranski opaž ravnih temeljev. | m2 | 5
0010 | Opaž temeljev, opaženje, razopaženje in čiščenje - dvostranski opaž ločnih stopničastih temeljev. | m2 | 5
0027 | Dvostranski opaž ravnih betonskih sten višine 0 - 4,00 m. Opaž vidnih površin. | m2 | 19
0030 | Izvedba zahtevnega opaža previsnega roba z odkapnikom v širini 8 cm na zaključku opornih zidov. | meter | 7.5
0085 | Premični odri na lesenih ali kovinskih stolicah z postavitvijo in odstranitvijo. Odri višine do 2.0m. | m2 | 12
0500 | Izvedba manjših tesarskih del, ki se pojavijo med delom na objektu in se odobrijo po potrditvi nadzora, ( ocenjeno ). | ura | 20
0050 | TESARSKA DELA - skupaj
0093 | DRENAŽA
0001 | Morebitna izvedba drenaže za novim opornim zidom ni zajeta v popisu del. | ocena | 0
0093 | DRENAŽA - skupaj
0095 | ZUNANJA DELA
0010 | Naprava nosilnega sloja povoznih površin iz zmrzlinsko odpornega drobljenca zrnavosti do 100 mm v sloju deb. cca. 40 - 50 cm.gramoznega materiala s komprimiranjem do zbitosti dinamičnega deformacijskega modula Evd > 40 MPa ( Ev2 = 80 MPa ). | m3 | 3.2
0012 | Naprava nosilnega sloja povoznih površin iz drobljenca D3 v sloju deb. 40 cm. | m3 | 4
0110 | Izdelava stabilizacijskega sloja iz bituminiziranega drobljenca BD22 - AC 22 B 70 / 100 A4 na izvršenem nosilnem sloju z rastiranjem in valjanjem v deb. 7 cm. | m2 | 9
0121 | Izdelava zapornega sloja iz bitumenskega betona BB8 - AC surf B 70 / 100 A4 z rastiranjem in valjanjem v deb. 3 cm. | m2 | 9
0129 | Izvedba stika med novo in obstoječo asfaltno površino na mestu predhodno odrezane linije obstoječe asfaltne površine. | meter | 11
0130 | Humuziranje in zatravitev površin na območju izkopa s planiranjem in utrjevanjem v deb. cca 20 - 30 cm. Predvidoma se uporabi predhodno izkopani in deponiran humus. | m2 | 30
0350 | Čiščenje terena in okolice po končanih delih na zunanji ureditvi. Obračun v m2. | m2 | 70
0095 | ZUNANJA DELA - skupaj